## Worksheet
BDF200-NHK-11-WT30-DTRD-DTGN
| Custodia stretta e robusta Da installare in una posizione ergonomicamente adatta Da fissare su profili in alluminio standard Custodia in plastica Custodia stretta e robusta | Vasto programma su Pulsanti luminosi, Selettori, Segnalatori LED, Selettori a chiave e Pulsanti d'emergenza Funzioni di emergenza, ON/OFF e Reset disponibili Posizionamento arbitrario del pulsante sul pannello di comando Dicitura dei campi con copertura in plastica separata Copripulsanti liberamente accessoriabili per un adeguamento ottimale all'impianto
Dati per l&apos;ordine
Codice | BDF200-NHK-11-WT30-DTRD-DTGN
Codice articolo (codice d'ordine) | 101212034
eCl@ss number, version 12.0 | 27-37-12-16
eCl@ss number, version 11.0 | 27-37-12-16
Numero eCl@ss, versione 9.0 | 27-37-12-16
ETIM number, version 7.0 | EC000225
ETIM number, version 6.0 | EC000225
Informazioni aggiuntive (dati per l&apos;ordine) | Osservazioni: vedi Codici di ordinazione
Omologazioni - Prescrizioni
Certificazioni | cULus
Dati generali
Prescrizioni | EN ISO 13850 EN IEC 60947-5-1 EN IEC 60947-5-5 EN IEC 60947-1
Fattori climatici | IEC 60068-2-30
Versione | alloggiamento di montaggio
Materiale della custodia | Plastica, termoplastica rinforzata con fibra di vetro, autoestinguente
Posizioni utilizzate, posizione 1 | Pulsante d' emergenza; con collare protettivo
Posizioni utilizzate, posizione 2 | Selector switch spring return 3 positions
Posizioni utilizzate, posizione 3 | Pushbutton, red
Posizioni utilizzate, posizione 4 | Pushbutton, green
Peso lordo | 260 g
Dati generali - Caratteristiche
Pulsante di arresto d&apos;emergenza | Sì
Collare protettivo custodia | Sì
Funzioni di sicurezza | Sì
Morsetti estraibili | Sì
Numero di conduttori elettrici | 16
Osservazioni per la sicurezza
Norma, Prescrizioni | EN ISO 13849-1
Durata di utilizzo | 20 Anno(i)
Osservazioni per la sicurezza - Uscite di sicurezza
B10D contatti d'apertura (NC) | 100.000 manovre
Dati meccanici
Posizione della connessione cavi | sotto
Durata meccanica, pulsante di arresto d&apos;emergenza | 100.000 manovre
Durata meccanica, dispositivi di comando | 1.000.000 manovre
Mechanical life, Key operated- selector switch | 30.000 manovre
Corsa di comando | 3 mm
Forza di azionamento, massima | 8 N
Osservazioni (forza di azionamento) | each contact
Forza, tipica | 1 N
Montaggio | Fori di montaggio interni
Versione delle viti di fissaggio | 2x M5
Tightening torque of the fastening screws for the housing cover, minimum | 0,7 Nm
Tightening torque of the fastening screws for the housing cover, maximum | 0,8 Nm
Tightening torque of the cable gland, maximum | 4 Nm
Note | Miaximum tightening cable gland cap nut 3 Nm
Dati meccanici - Tecnologia di collegamento
Cablaggio | Pressacavo M20
Serraggio del pressacavo, minimo | 6 mm
Serraggio del pressacavo, massimo | 13 mm
Sezione conduttore | 0,5 mm2
collegamenti, (meccanico) | morsetti a vite asportabili
Dati meccanici - Dimensioni
larghezza | 40 mm
altezza | 69 mm
profondità | 249 mm
Condizioni ambientali
Grado di protezione | IP65
Temperatura ambiente | -25 ... +65 °C
Resistenza alle vibrazioni secondo EN 60068-2-6 | 10 … 100 Hz, con 20 g
resistenza a urti | 100 g / 6 ms
Condizioni ambientali - Valori di isolamento
Tensione d&apos;isolamento nominale | 250 VAC
Resistenza alla tensione impulsiva nominale | 2,5 kV
Categoria di sovratensione | III
Categoria di sovratensione | III
Grado di inquinamento secondo VDE 0100 | 3
Dati elettrici
Corrente termica continua | 2,5 A
LED current consumption (operating elements) | 16 mA
Rated operating voltage | 24 VDC
Categoria d&apos;utilizzo AC-15 | 24 VAC
Categoria d&apos;utilizzo AC-15 | 2 A
Categoria d&apos;utilizzo DC-13 | 24 VDC
Categoria d&apos;utilizzo DC-13 | 1 A
External wire and device fuse rating | 2.5A T
Adatto pa voltaggi bassi | ≥ 5 V / ≥ 1 mA
principio di comando | Commutazione lenta cross-point-system
Frequenza di commutazione | 1.200 /h
Materiale dei contatti, elettrici | Ag-Ni 10, dorato
Segnalazione di stato
Colore della lampada di segnalazione | without (Blanking plug, black)
Altri dati
Nota (applicazioni) | Suitable for 40 mm profiles
Schmersal Schweiz AG, Moosmattstraße 3, 8905 Arni
I dettagli e i dati qui riportati sono stati attentamente verificati. Le immagini possono differire dagli originali. Altri dati tecnici possono essere trovati nei manuali. Salvo modifiche tecniche o errori.
Generato il 23.06.2025, 04:44