## Worksheet
EWT32.1
Leva più lunga
Dati per l&apos;ordine
Codice | EWT32.1
Codice articolo (codice d'ordine) | 101006372
EAN (European Article Number) | 4030661484907
eCl@ss number, version 12.0 | 27-37-12-13
eCl@ss number, version 11.0 | 27-37-12-13
Numero eCl@ss, versione 9.0 | 27-37-12-13
ETIM number, version 7.0 | EC000222
ETIM number, version 6.0 | EC000222
Omologazioni - Prescrizioni
Certificazioni | cULus
Dati generali
Prescrizioni | EN IEC 60947-5-1 EN IEC 60947-1
Versione | nottolino
condizioni di montaggio (meccanico) | arbitrariamente
nottolino | lungo
Tipo di tenuta | Membrana Tenute a labbro Tenute piatte, Guarnizioni
Materiale dell&apos;anello frontale | Alluminio
Materiale del nottolino | materiale sintetico
Colore dell&apos;anello frontale | Argento
Colore della maniglia | grigio
Peso lordo | 45 g
Dati generali - Caratteristiche
Tastatore possibile | Sì
Isolamento completo: | Sì
Numero di pistoni | 2
quantità di posizioni di comando | 3
Dati meccanici
Sblocco | senza
Posizione pulsante | a destra a sinistra
Durata meccanica, minimo | 300.000 manovre
Angolo di comando, sinistra | 35 °
Angolo di comando, destra | 35 °
Montaggio | Flangia di montaggio
Coppia di serraggio delle viti | 0,6 Nm
Dati meccanici - Dimensioni
altezza | 28 mm
Lunghezza x larghezza x altezza | Diametro di montaggio Ø: 22 mm
Diametro dell&apos;anello frontale | 29,5 mm
Lunghezza della maniglia | 46 mm
Mounting diameter | 22,3 mm
Spessore della piastra frontale, minima | 1,5 mm
Spessore della piastra frontale, massima | 6 mm
Spaziatura | 50 x 50 mm
Condizioni ambientali
Grado di protezione | IP65
Ambient temperature | +0 ... +80 °C
resistenza a urti | 30 g / 18 ms
Elevata resistenza agli urti | 20 g / 10 ... 150 Hz
Schmersal Schweiz AG, Moosmattstraße 3, 8905 Arni
I dettagli e i dati qui riportati sono stati attentamente verificati. Le immagini possono differire dagli originali. Altri dati tecnici possono essere trovati nei manuali. Salvo modifiche tecniche o errori.
Generato il 13.02.2025, 06:54