## Worksheet
AZ/AZM 200-B30-LTAG1P30
per cerniera porta a sinistra con Maniglia
Dati per l&apos;ordine
Nota (possibilità di fornitura) | Prodotto fuori produzione
Codice | AZ/AZM 200-B30-LTAG1P30
Codice articolo (codice d'ordine) | 101208901
EAN (European Article Number) | 4030661383149
eCl@ss number, version 12.0 | 27-27-26-06
eCl@ss number, version 11.0 | 27-27-26-06
Numero eCl@ss, versione 9.0 | 27-27-26-06
ETIM number, version 7.0 | EC001487
ETIM number, version 6.0 | EC001487
Dati generali
Materiale della custodia | Plastica, termoplastica rinforzata con fibra di vetro, autoestinguente
materiale dell&apos;azionatore | pressofuso di zinco
materiale dell&apos;apparecchio di comando | Alluminio
Peso lordo | 2.900 g
Dati generali - Caratteristiche
Sensore di rilevamento porta | Sì
Dati meccanici
Maniglia | Maniglia
Apertura porta | Sinistra
Montaggio azionatore | Esterno
Dati meccanici - Dimensioni
Lunghezza della attuatore | 94 mm
Larghezza della attuatore | 115 mm
Altezza della attuatore | 115 mm
Lunghezza asta di chiusura | 44 mm
Larghezza dell&apos;asta di chiusura | 75 mm
Altezza asta di chiusura | 2.600 mm
Osservazioni (Altezza asta di chiusura) | possibilità di accorciare le aste di blocco da parte del cliente
Fornitura
Fornitura | Unità azionatore AZ/AZM201-B30 incl. asta quadra Serratura ad asta con guida 4 viti a esagono incassato M5x10 4 pezzi a U 2 dadi esagonali M8 2 aste di blocco, 1200 mm, zincate Controcuscinetto (in P30) o sblocco di fuga completo (in P31)
Schmersal Schweiz AG, Moosmattstraße 3, 8905 Arni
I dettagli e i dati qui riportati sono stati attentamente verificati. Le immagini possono differire dagli originali. Altri dati tecnici possono essere trovati nei manuali. Salvo modifiche tecniche o errori.
Generato il 10.03.2025, 11:48