## Worksheet
IFL 8-18L-11N
Custodia di metallo DC 4-Conduttori Forma lunga Forma costruttiva M 18 x 1
Dati per l&apos;ordine
Codice | IFL 8-18L-11N
Codice articolo (codice d'ordine) | 101138969
EAN (European Article Number) | 4030661117645
eCl@ss number, version 12.0 | 27-27-40-01
eCl@ss number, version 11.0 | 27-27-01-01
Numero eCl@ss, versione 9.0 | 27-27-01-01
ETIM number, version 7.0 | EC002714
ETIM number, version 6.0 | EC002714
Omologazioni - Prescrizioni
Certificazioni | CCC
Dati generali
Prescrizioni | DIN VDE 0660-208 EN IEC 60947-5-2
forma costruttiva dell&apos;alloggiamento | cilindro, filetto
condizioni di montaggio (meccanico) | non allineato
Materiale della custodia | ottone
Materiale del rivestimento della custodia | nichelato
Area attiva | materiale sintetico
materiale del dado | ottone
Peso lordo | 120 g
Dati generali - Caratteristiche
Display integrato, stato | Sì
Numero di conduttori elettrici | 4
Dati meccanici
Coppia di serraggio dei dati, massima | 18 Nm
Dati meccanici - Distanze di commutazione secondo EN IEC 60947-5-3
intervallo di commutazione | 8 mm
Dati meccanici - Tecnologia di collegamento
Lunghezza del cavo | 2 m
Connettore di collegamento | cavo
Sezione conduttore | 0,25 mm2
materiale della guaina del cavo | PVC
Dati meccanici - Dimensioni
filettatura metrica (ISO) del sensore | M18
spazio chiave | 24 SW
lunghezza del sensore | 79 mm
Condizioni ambientali
Grado di protezione | IP67
Ambient temperature | -25 ... +70 °C
Classe di protezione | 0
Dati elettrici
Type of voltage range | DC
No-load supply current I0, typical | 5,5 mA
Rated operating voltage | 10 ... 60 VDC
Corrente di funzionamento | 400 mA
Elemento di commutazione | contatto di chiusura (NO) e contatti d&apos;apertura (NC) (antivalente)
Circuito di protezione integrato | protezione da induzione Protezione da polarizzazione
Frequenza di commutaz, circa | 3.500 Hz
Dati elettrici - Uscite digitali
Caduta di tensione Ud, massimo | 1,5 V
Corrente con caduta di tensione Ud | 0,4 A
Versione | commutazione n
Segnalazione di stato
Osservazioni (Display integrato, stato) | LED giallo
Osservazioni
Nota (generale) | Al posto dei dadi può essere fornita la staffa di fissaggio.
Schmersal Schweiz AG, Moosmattstraße 3, 8905 Arni
I dettagli e i dati qui riportati sono stati attentamente verificati. Le immagini possono differire dagli originali. Altri dati tecnici possono essere trovati nei manuali. Salvo modifiche tecniche o errori.
Generato il 14.10.2024, 10:25