## Worksheet
AZ 3350-03ZK-U90
| 1 entrata cavo M 20 x 1.5 Testina di azionamento girata di 90° Custodia di metallo Maniglia con incastro | Lunga durata 40,5 mm x 114 mm x 38 mm Elevata sicurezza di contatti con correnti basse
Dati per l&apos;ordine
Codice | AZ 3350-03ZK-U90
Codice articolo (codice d'ordine) | 101177387
EAN (European Article Number) | 4030661308241
Numero eCl@ss, versione 12.0 | 27-27-26-02
Numero eCl@ss, versione 11.0 | 27-27-26-02
Numero eCl@ss, versione 9.0 | 27-27-26-02
Numero ETIM, versione 7.0 | EC002592
Numero ETIM, versione 6.0 | EC002592
Informazioni aggiuntive (dati per l&apos;ordine) | Per l&apos; ordine scegliere prima il finecorsa di sicurezza e poi il sistema di maniglie
Omologazioni - Prescrizioni
Certificazioni | cULus
Dati generali
Prescrizioni | BG-GS-ET-15 EN ISO 13849-1 EN ISO 14119 EN IEC 60947-5-1
Livello di codifica secondo EN ISO 14119 | ridotta
principio d&apos;azione | elettromeccanico
Materiale della custodia | Alluminio
Materiale del rivestimento della custodia | verniciato
Peso lordo | 230 g
Dati generali - Caratteristiche
Numero direzioni di azionamento | 1
quantità di contatti di sicurezza | 3
Numero di connessione cavo | 1
Osservazioni per la sicurezza
Prescrizioni | EN ISO 13849-1
Durata di utilizzo | 20 Anno(i)
Osservazioni per la sicurezza - Uscite di sicurezza
B10D contatti d'apertura (NC) | 2.000.000 manovre
Dati meccanici
Durata meccanica, minimo | 1.000.000 manovre
Apertura porta | Sinistra
Forza di sicurezza | 15.000 N
corsa d&apos;apertura obbligata | 10,7 mm
Forza di apertura positiva per contatto NC, minima | 5 N
Velocità di azionamento, massima | 0,2 m/s
Montaggio | Viti
Dati meccanici - Tecnologia di collegamento
Cablaggio | 1 x M20
Connettore di collegamento | Morsetti a vite Collegamento a vite M20 x 1.5
Sezione di collegamento, minima | 0,75 mm²
Sezione di collegamento, massimo | 2,5 mm²
Osservazioni | Tutte le indicazioni sulla sezione del cavo includono le bussole del conduttore.
Tipo di cavo consentito | solid single-wire solid multi-wire flexible
Dati meccanici - Dimensioni
lunghezza del sensore | 38 mm
larghezza del sensore | 40,5 mm
altezza del sensore | 114 mm
Condizioni ambientali
Grado di protezione | IP67
Temperatura ambiente | -30 ... +90 °C
Temperatura di stoccaggio e trasporto | -40 ... +90 °C
Condizioni ambientali - Valori di isolamento
Tensione d&apos;isolamento nominale | 250 VAC
Resistenza alla tensione impulsiva nominale | 4 kV
Dati elettrici
Corrente termica continua | 10 A
Corrente di cortocircuito nominale richiesta | 1.000 A
Elemento di commutazione | contatti d&apos;apertura (NC)
principio di comando | Commutazione lenta
Frequenza di commutazione massima | 1.200 /h
Materiale dei contatti, elettrici | Argento
Dati elettrici - Contatti di sicurezza
Tensione, Categoria d&apos;utilizzo AC-15 | 230 VAC
Corrente, categoria d&apos;utilizzo AC-15 | 4 A
Tensione, Categoria d&apos;utilizzo DC-13 | 24 VDC
Corrente, categoria d&apos;utilizzo DC-13 | 4 A
Fornitura
Fornitura | Actuator must be ordered separately.
Accessori
Raccomandazione (combinazione prodotti) | AZ 3350-STS30-02 AZ 3350-STS30-04 AZ 3350-STS30-05 AZ 3350-STS30-07
Schmersal Schweiz AG, Moosmattstraße 3, 8905 Arni
I dettagli e i dati qui riportati sono stati attentamente verificati. Le immagini possono differire dagli originali. Altri dati tecnici possono essere trovati nei manuali. Salvo modifiche tecniche o errori.
Generato il 12.10.2025, 01:07