## Worksheet
E2-40/13-EF
materiale sintetico
Dati per l&apos;ordine
Nota (possibilità di fornitura) | in arrivo
Codice | E2-40/13-EF
Codice articolo (codice d'ordine) | 103043098
EAN (European Article Number) | 4030661561622
eCl@ss number, version 12.0 | 27-37-12-12
eCl@ss number, version 11.0 | 27-37-12-12
Numero eCl@ss, versione 9.0 | 27-37-12-12
ETIM number, version 7.0 | EC001038
ETIM number, version 6.0 | EC001038
Dati generali
Prescrizioni | EN ISO 13850
Versione | Emergency stop pushbutton
forma di costruzione | Tonda
materiale dell&apos;apparecchio di comando | materiale sintetico
Colore dell&apos;apparecchio di comando | rosso
Peso lordo | 60 g
Dati generali - Caratteristiche
Funzioni di sicurezza | Sì
Meccanismo di scatto integrato | Sì
Meccanismo di scatto esterno | no
Snap-in disponibile | Sì
Isolamento completo: | Sì
Dati meccanici
Sblocco | sbloccaggio a tirante
Durata meccanica, minimo | 50.000 manovre
Corsa di comando | 5 mm
Montaggio | Flangia di montaggio ELM
Coppia di serraggio delle viti | 0,6 Nm
Dati meccanici - Dimensioni
altezza | 41,9 mm
diametro del tappo | 40 mm
Mounting diameter | 22,3 mm
Spessore della piastra frontale, minima | 1 mm
Spessore della piastra frontale, massima | 6 mm
Condizioni ambientali
Grado di protezione | IP65
Temperatura ambiente | -25 ... +60 °C
resistenza a urti | 30 g / 18 ms
Elevata resistenza agli urti | 20 g / 10 ... 150 Hz
Dati elettrici
Frequenza di commutazione | 10 /h
Schmersal Schweiz AG, Moosmattstraße 3, 8905 Arni
I dettagli e i dati qui riportati sono stati attentamente verificati. Le immagini possono differire dagli originali. Altri dati tecnici possono essere trovati nei manuali. Salvo modifiche tecniche o errori.
Generato il 04.04.2025, 10:32