## Worksheet
UV10H 433Y
| Custodia di metallo 3 Contatti 62 mm x 105 mm x 50 mm (disp. di base) Punti di commutazione e tipo di contatto regolabili | 3 passacavi M 20 x 1.5 Castelletto di azionamento successivamente regolabile di 4 x 90º Azionatore regolabile a 360º senza scatti Azionatore spostabile sul perno di 180°
Dati per l&apos;ordine
Nota (possibilità di fornitura) | Non più disponibile!
Codice | UV10H 433Y
Codice articolo (codice d'ordine) | 101060591
EAN (European Article Number) | 4030661047706
eCl@ss number, version 12.0 | 27-27-06-01
eCl@ss number, version 11.0 | 27-27-06-01
Numero eCl@ss, versione 9.0 | 27-27-06-01
ETIM number, version 7.0 | EC000030
ETIM number, version 6.0 | EC000030
Omologazioni - Prescrizioni
Certificazioni | cULus
Dati generali
Prescrizioni | EN IEC 60947-5-1
principio d&apos;azione | meccanico
Forma del pistone | Rullo
Materiale della custodia | pressofuso di lega leggera
Materiale del rivestimento della custodia | verniciato
Peso lordo | 527 g
Dati generali - Caratteristiche
quantità di contatti d&apos;apertura | 3
Dati meccanici
Elemento di azionamento | Leva oscillante con rotella
Materiale rotella | materiale sintetico
Durata meccanica, minimo | 10.000.000 manovre
Angolo di azionamento, da sinistra | 30 °
Angolo di azionamento, da destra | 30 °
Ampiezza apertura contatti | 2 x 1,5 mm
Velocità di azionamento, minima | 1 mm/min
Velocità di azionamento, massima | 3 m/s
Osservazioni (Velocità di azionamento) | Velocità di azionamento con un angolo di avvicinamento
Dati meccanici - Tecnologia di collegamento
Connettore di collegamento | Collegamento a vite M20 x 1.5
Sezione di collegamento, minima | 1,5 mm²
Sezione di collegamento, massimo | 2,5 mm²
Osservazioni (Sezione di collegamento) | Tutte le indicazioni sulla sezione del cavo includono le bussole del conduttore.
Sezione conduttore | 13 AWG
Dati meccanici - Dimensioni
lunghezza del sensore | 50 mm
larghezza del sensore | 62 mm
altezza del sensore | 163 mm
Larghezza della rotella | 8,5 mm
Diametro della rotella | 20 mm
Condizioni ambientali
Grado di protezione | IP65
Ambient temperature | -20 ... +60 °C
Condizioni ambientali - Valori di isolamento
Tensione d&apos;isolamento nominale | 500 V
Dati elettrici
Corrente termica continua | 16 A
Elemento di commutazione | contatti d&apos;apertura (NC)
principio di comando | Commutazione lenta
Materiale dei contatti, elettrici | Argento
Osservazioni
Nota (generale) | Su richiesta sono disponibili anche tipo di contatti e punto di commutazione regolati.
Schmersal Schweiz AG, Moosmattstraße 3, 8905 Arni
I dettagli e i dati qui riportati sono stati attentamente verificati. Le immagini possono differire dagli originali. Altri dati tecnici possono essere trovati nei manuali. Salvo modifiche tecniche o errori.
Generato il 01.12.2024, 07:52