## Worksheet
PROTECT-SELECT-SK
| Parametrizzazione semplice e flessibile Nessuna necessità di conoscenze di programmazione 18 ingressi sicuri per il monitoraggio ridondante di tutti i comuni sensori di sicurezza 4 uscite sicure a semiconduttore 2 uscite relè sicure | 4 uscite di segnalazione opzionali Sostituisce fino a 8 relè di sicurezza, fino a PL e / SIL 3 Messaggi di errore e di stato con testo in chiaro Navigazione a menu multilingue su display a colori
Dati per l&apos;ordine
Nota (possibilità di fornitura) | Non più disponibile!
Codice | PROTECT-SELECT-SK
Codice articolo (codice d'ordine) | 101218030
EAN (European Article Number) | 4030661445397
eCl@ss number, version 12.0 | 27-37-18-19
eCl@ss number, version 11.0 | 27-37-18-19
Numero eCl@ss, versione 9.0 | 27-37-18-19
ETIM number, version 7.0 | EC001449
ETIM number, version 6.0 | EC001449
Omologazioni - Prescrizioni
Certificazioni | TÜV cULus CCC
Dati generali
Prescrizioni | EN IEC 62061 EN ISO 13849-1 EN IEC 60947-5-1 EN IEC 60947-5-3 EN IEC 60947-5-5 EN IEC 61508 EN IEC 60204-1 EN IEC 60947-1
Fattori climatici | EN 60068-2-1 EN 60068-2-2 EN 61496
Materiale della custodia | Poliammide / V0
Peso lordo | 300 g
Dati generali - Caratteristiche
Riconoscimento cortocircuiti | Sì
Riconoscimento rottura filo | Sì
Riconoscimento di corto circuito | Sì
Morsetti estraibili | Sì
Ingresso Start | Sì
Circuito di ripristino | Sì
Funzione di reset automatico | Sì
Reset con rilevamento fronte | Sì
Test all&apos;avvio | Sì
Riconoscimento dispersione a terra | Sì
Display integrato, stato | Sì
Display integrato, tensione di alimentazione | Sì
Numero di uscite a impulsi (uscita di clock) | 3
Numero di uscite a relè (1 canale) | 2
Numero di ingressi analogici sicuri | 2
Numero di ingressi digitali sicuri | 14
Numero di ingressi/uscite digitali sicuri | 4
Numero di uscite digitali sicure | 4
Numero delle uscite di segnalazione | 4
Osservazioni per la sicurezza
Norma, Prescrizioni | EN ISO 13849-1 EN IEC 60947-5-1 EN IEC 62061 EN IEC 61508
Performance Level, fino a | e
Categoria secondo EN ISO 13849 | 4
Diagnostic Coverage (DC) Level | 99
Valore PFH | 1,78 x 10⁻⁸ /h
Safety Integrity Level (SIL), idoneo per applicazioni in | 3
Durata di utilizzo | 20 Anno(i)
Common Cause Failure (CCF), minimo | 65
Tolleranza errori hardware (HFT) | 1
Tasso di richiesta | alto o continuo
Safe Failure Fraction (SFF), minimo | 90
Osservazioni per la sicurezza - Uscite relè
Performance Level, fino a | e
Categoria secondo EN ISO 13849 | 4
Osservazioni | Vale per applicazione a due canali e carico relè al 60%
Safety Integrity Level (SIL), adatto in | 3
Osservazioni per la sicurezza - Ingressi di sicurezza a 2 canali
Performance Level, fino a | e
Categoria di comando | 4
Safety Integrity Level (SIL), idoneo per applicazioni in | 3
Osservazioni per la sicurezza - Ingressi di sicurezza a 1 canale
Performance Level, fino a | d
Categoria di comando | 2
Safety Integrity Level (SIL), idoneo per applicazioni in | 2
Osservazioni per la sicurezza - Uscite di sicurezza a 1 canale
Performance Level, fino a | d
Categoria di comando | 2
Safety Integrity Level (SIL), idoneo per applicazioni in | 2
Osservazioni per la sicurezza - Uscite di sicurezza a 2 canali
Performance Level, fino a | e
Categoria di comando | 4
Safety Integrity Level (SIL), idoneo per applicazioni in | 3
Dati meccanici
Durata meccanica, minimo | 10.000.000 manovre
Montaggio | fissaggio rapido per guide DIN secondo DIN EN 60715
Dati meccanici - Tecnologia di collegamento
Identificazione dei collegamenti | IEC 61131-2 IEC/EN 60947-1
Connettore di collegamento | rigido o flessibile
Sezione di collegamento, minima | 0,25 mm²
Sezione di collegamento, massimo | 2,5 mm²
Coppia di serraggio dei morsetti | 0,6 Nm
collegamenti, (meccanico) | morsetti a vite asportabili
Dati meccanici - Dimensioni
larghezza | 52,5 mm
altezza | 100 mm
profondità | 118 mm
Condizioni ambientali
Grado di protezione | IP20
Grado di protezione del vano di installazione | IP54
Temperatura ambiente | -25 ... +55 °C
Temperatura di stoccaggio e trasporto | -25 ... +75 °C
Umidità relativa, minima | 15 %
Umidità relativa, massima | 90 %
Osservazioni (umidità relativa) | non condensante
Resistenza alle vibrazioni secondo EN 60068-2-6 | 10 … 57 Hz, ampiezza 0,75 mm
resistenza a urti | 30 g / 11 ms
Condizioni ambientali - Valori di isolamento
Categoria di sovratensione | III
Grado di inquinamento secondo VDE 0100 | 2
Dati elettrici
Operating voltage | 12 VDC -10 % / +10 %
Assorbimento di corrente a 24 VDC, massimo | 500 mA
No-load supply current I0, typical | 500 mA
Rated operating voltage | 12 VDC
Corrente nominale di cortocircuito condizionata secondo EN 60947-5-1 | 1.000 A
Nota (Dati elettrici, Protezione) | lento
Frequenza di commutaz, massimo | 0,1 Hz
Materiale dei contatti, elettrici | Stagno
Protezione elettrica, massimo | 3 A
Dati elettrici - Ingressi digitali sicuri
Soglie di commutazione | -3 V … 2 V (LOW) 18 V … 28,8 V
Assorbimento di corrente a 24 V | 6 mA
Dati elettrici - Uscite digitali sicure
Corrente d&apos;esercizio nominale (uscite di sicurezza) | 700 mA
Versione | resistente a cortocircuito, commutazione p / commutazione n (Q0/0N e Q1/1N) resistente a cortocircuito, commutazione p (Q2 e Q3)
corrente residua | 2 mA
Dati elettrici - Uscite relè sicure
Tensione, Categoria d&apos;utilizzo AC-1 | 250 VAC
Corrente, categoria d&apos;utilizzo AC-1 | 4 A
Tensione, Categoria d&apos;utilizzo DC-1 | 24 VDC
Corrente, categoria d&apos;utilizzo DC-1 | 4 A
Tensione, Categoria d&apos;utilizzo AC-15 | 230 VAC
Corrente, categoria d&apos;utilizzo AC-15 | 3 A
Tensione, Categoria d&apos;utilizzo DC-13 | 24 VDC
Corrente, categoria d&apos;utilizzo DC-13 | 4 A
Dati elettrici - Uscita di diagnosi
Corrente di funzionamento | 100 mA
Versione | resistente a cortocircuito a determinate condizioni, commutazione p
Dati elettrici - Compatibilità elettromagnetica (EMC)
Resistenza alle interferenze | Direttiva EMC
Altri dati
Nota (applicazioni) | Sensore di sicurezza Dispositivo di protezione Pulsante di arresto d&apos;emergenza Interruttori a fune d&apos;emergenza Cortine ottiche di sicurezza
Schmersal Schweiz AG, Moosmattstraße 3, 8905 Arni
I dettagli e i dati qui riportati sono stati attentamente verificati. Le immagini possono differire dagli originali. Altri dati tecnici possono essere trovati nei manuali. Salvo modifiche tecniche o errori.
Generato il 30.04.2025, 18:50