## Worksheet
ZSD6CC-5M
Custodia in plastica 1 entrata cavo M 20 x 1.5 Ampiamente resistente a oli e benzina Adatto soprattutto per applicazioni su robot sec. lo standard ANSI Robotics La configurazione ridondante dei contatti consente l'elaborazione dei segnali con comuni moduli di sicurezza a relè. Contatti non chiudono dopo annullamento ( livello 3 -> livello 1)
Dati per l&apos;ordine
Codice | ZSD6CC-5M
Codice articolo (codice d'ordine) | 103043685
EAN (European Article Number) | 4030661623382
eCl@ss number, version 12.0 | 27-37-12-38
eCl@ss number, version 11.0 | 27-37-12-38
Numero eCl@ss, versione 9.0 | 27-37-12-38
ETIM number, version 7.0 | EC002571
ETIM number, version 6.0 | EC002571
Dati generali
Prescrizioni | EN ISO 13849-1 EN IEC 60947-5-1 EN IEC 60947-5-8
Materiale della custodia | Plastica, termoplastica, autoestinguente
Peso lordo | 1.190 g
Dati generali - Caratteristiche
Pulsante, aggiuntivo | Sì
quantità di contatti d&apos;apertura | 1
quantità di contatti di chiusura | 2
Osservazioni per la sicurezza
Norma, Prescrizioni | EN ISO 13849-1 EN IEC 61508
Performance Level, fino a | d
Categoria secondo EN ISO 13849 | 3
B10D Normally-closed contact (NC) | 100.000 manovre
Dati meccanici
Osservazioni (durata meccanica) | Contatto NA:livello 1 - 2 - 1: 1.000.000 manovrelivello 1 - 2 - 3 - 1: 100.000 manovre
corsa d&apos;apertura obbligata | 4,7 mm
Forza di apertura obbligata, minima | 70 N
Dati meccanici - Tecnologia di collegamento
Cablaggio | 1 x M20 x 1,5
Connettore di collegamento | morsetti a molla
Diametro cavo ammissibile, minimo | 7 mm
Diametro cavo ammissibile, massimo | 13 mm
Sezione di collegamento, minima | 0,2 mm²
Sezione di collegamento, massimo | 1,5 mm²
Condizioni ambientali
Grado di protezione | IP65
Ambient temperature | -10 ... +60 °C
Storage and transport temperature | -40 ... +80 °C
Umidità relativa, minima | 45 %
Umidità relativa, massima | 85 %
Osservazioni (umidità relativa) | non condensante
Resistenza alle vibrazioni secondo EN 60068-2-6 | Operation: 5 … 55 Hz, Amplitude 0,5 mm min./ Damage: 16,7 Hz, Amplitude 1,5 mm min.
resistenza a urti | Betrieb: 150 m/s², Zerstörung: 1.000 m/s²
Condizioni ambientali - Valori di isolamento
Resistenza alla tensione impulsiva nominale | 1,5 kV
Dati elettrici
Rated operating voltage | 250 VAC
Corrente di funzionamento | 2.500 mA
External wire and device fuse rating | 10A f
Elemento di commutazione | contatto di chiusura (NO) / contatti d&apos;apertura (NC) /
principio di comando | Commutazione lenta
Frequenza di commutazione | 1.200 /h
Dati elettrici - Contatti
Tensione, Categoria d&apos;utilizzo AC-15 | 125 VAC
Corrente, categoria d&apos;utilizzo AC-15 | 1,5 A
Tensione, Categoria d&apos;utilizzo DC-13 | 125 VDC
Corrente, categoria d&apos;utilizzo DC-13 | 0,22 A
Dati elettrici - Contatti ausiliari
Tensione, Categoria d&apos;utilizzo AC-15 | 125 VAC
Corrente, categoria d&apos;utilizzo AC-15 | 1 A
Tensione, Categoria d&apos;utilizzo DC-13 | 125 VDC
Corrente, categoria d&apos;utilizzo DC-13 | 0,22 A
Accessori
Raccomandazione dispositivo di sicurezza | SRB, a 2 canali con riconoscimento corto circuito
Osservazioni
Nota (generale) | Sono disponibili su richiesta esecuzioni personalizzate con cavo di collegamento. L&apos;apparecchio di controllo deve possedere la possibilità del controllo di corto circuito trasversale. Come cavo di alimentazione è possibile utilizzare esclusivamente un cavo con doppia schermatura. 1) Quando il dispositivo è utilizzato in ambienti umidi, è necessario utilizzare un cavo di collegamento idoneo. 1) Il dispositivo è stato testato per verificarne la resistenza agli urti e al fuoco, ai sensi della norma UL508.
Schmersal Schweiz AG, Moosmattstraße 3, 8905 Arni
I dettagli e i dati qui riportati sono stati attentamente verificati. Le immagini possono differire dagli originali. Altri dati tecnici possono essere trovati nei manuali. Salvo modifiche tecniche o errori.
Generato il 22.03.2025, 14:00