## Worksheet
RLDEWS24
collegamento a vite Posizione flangia di montaggio 3 LED bianco 24 VAC/DC
Dati per l&apos;ordine
Codice | RLDEWS24
Codice articolo (codice d'ordine) | 101195136
EAN (European Article Number) | 4030661487366
eCl@ss number, version 12.0 | 27-37-12-09
eCl@ss number, version 11.0 | 27-37-12-09
Numero eCl@ss, versione 9.0 | 27-37-12-09
ETIM number, version 7.0 | EC000204
ETIM number, version 6.0 | EC000204
Omologazioni - Prescrizioni
Certificazioni | cURus
Dati generali
Prescrizioni | EN IEC 60947-5-1 EN IEC 60947-1
Fattori climatici | IEC 60068-2-30
condizioni di montaggio (meccanico) | arbitrariamente
Materiale della custodia | Plastica, termoplastica rinforzata con fibra di vetro, autoestinguente
Peso lordo | 23 g
Dati generali - Caratteristiche
Display integrato, generale | Sì
Dati meccanici
Istruzioni di montaggio | innestabile
Posizione flangia di montaggio | 3
Dati meccanici - Tecnologia di collegamento
Identificazione dei collegamenti | EN 50005 EN 50013
Connettore di collegamento | Collegamento a vite M20 x 1.5
Sezione di collegamento, minima | 0,5 mm², rigido 0,5 mm², flessibili
Sezione di collegamento, massimo | 2,5 mm², rigido 1,5 mm², flessibili
Coppia di serraggio dei morsetti | 1 Nm
Dati meccanici - Dimensioni
Lunghezza | 46 mm
larghezza | 10 mm
profondità | 45 mm
Condizioni ambientali
Grado di protezione di morsetti o collegamenti | IP20
Temperatura ambiente | -25 ... +75 °C
resistenza a urti | 30 g / 18 ms
Elevata resistenza agli urti | 20 g / 10 ... 150 Hz
Condizioni ambientali - Valori di isolamento
Tensione d&apos;isolamento nominale | 440 V
Grado di inquinamento secondo IEC/EN 60947-1 | 3
Segnalazione di stato
Colore del LED | bianco
Osservazioni (Indicatori di stato a LED) | Tensione di alimentazione UB: 24 VAC/DC
Schmersal Schweiz AG, Moosmattstraße 3, 8905 Arni
I dettagli e i dati qui riportati sono stati attentamente verificati. Le immagini possono differire dagli originali. Altri dati tecnici possono essere trovati nei manuali. Salvo modifiche tecniche o errori.
Generato il 16.04.2025, 17:48