## Worksheet
MS-1051
Il fissaggio centrale è una possibile alternativa al fianco del profilo. kit di montaggio per fissaggio centrale per SLC / SLG 420 - 425
Dati per l&apos;ordine
Codice | MS-1051
Codice articolo (codice d'ordine) | 101207758
eCl@ss number, version 12.0 | 27-27-27-92
eCl@ss number, version 11.0 | 27-27-27-92
Numero eCl@ss, versione 9.0 | 27-27-27-92
ETIM number, version 7.0 | EC002549
ETIM number, version 6.0 | EC002549
Dati generali
Materiale dell angolo di montaggio | Acciaio
Peso lordo | 500 g
Dati meccanici - Dimensioni
larghezza | 40 mm
altezza | 42 mm
profondità | 38 mm
Fornitura
Fornitura del materiale di montaggio | 2x Squadretta di fissaggio 4x Viti 4x tasselli
Accessori
Raccomandazione (combinazione prodotti) | SLC SLG 420 - 425
Osservazioni
Nota (generale) | In caso di carichi meccanici maggiori (ad es. vibrazioni) si raccomanda di combinare le staffe di montaggio centrali.
Schmersal Schweiz AG, Moosmattstraße 3, 8905 Arni
I dettagli e i dati qui riportati sono stati attentamente verificati. Le immagini possono differire dagli originali. Altri dati tecnici possono essere trovati nei manuali. Salvo modifiche tecniche o errori.
Generato il 22.02.2025, 04:53