## Worksheet
TQ 900-22
| 3 passacavi M 20 x 1.5 Custodia di metallo Azionameto monolaterale / lunghezza cavo fino a 50 m Indicatore di posizione | Versione robusta Ampio vano di collegamento Nessuna torsione dell'anello di traino possibile Manicotto impermeabile esterno
Dati per l&apos;ordine
Codice | TQ 900-22
Codice articolo (codice d'ordine) | 101184479
EAN (European Article Number) | 4030661332840
eCl@ss number, version 12.0 | 27-27-06-07
eCl@ss number, version 11.0 | 27-27-06-07
Numero eCl@ss, versione 9.0 | 27-27-06-07
ETIM number, version 7.0 | EC000030
ETIM number, version 6.0 | EC000030
Omologazioni - Prescrizioni
Certificazioni | cULus CCC
Dati generali
Prescrizioni | EN IEC 60947-5-1
Materiale della custodia | Metallo, zinco pressofuso
Materiale del rivestimento della custodia | verniciato
Materiale dell&apos;coperchio | materiale sintetico, termoplastica
Lunghezza della fune, minima | 5 m
Lunghezza della fune, massimo | 50 m
Peso lordo | 1.255 g
Dati generali - Caratteristiche
Lampada di segnalazione | Sì
quantità di contatti d&apos;apertura | 2
quantità di contatti di chiusura | 2
Osservazioni per la sicurezza
Norma, Prescrizioni | EN ISO 13849-1
Durata di utilizzo | 20 Anno(i)
Osservazioni per la sicurezza - Uscite di sicurezza
B10D contatti d'apertura (NC) | 100.000 manovre
B10D contatto di chiusura (NO) | 100.000 manovre
Dati meccanici
Durata meccanica, minimo | 1.000.000 manovre
Forza di azionamento, massima | 200 N
corsa di azionamento | 400 mm
Dati meccanici - Tecnologia di collegamento
Connettore di collegamento | Collegamento a vite M20 x 1.5
Sezione di collegamento, minima | 0,75 mm²
Sezione di collegamento, massimo | 1 x 2,5 mm²
Osservazioni (Sezione di collegamento) | Tutte le indicazioni sulla sezione del cavo includono le bussole del conduttore.
Dati meccanici - Dimensioni
lunghezza del sensore | 69,7 mm
larghezza del sensore | 71,5 mm
Altezza del sensore, minima | 220,3 mm
Altezza del sensore, massimo | 236,3 mm
Condizioni ambientali
Grado di protezione | IP65 IP67
Ambient temperature | -25 ... +70 °C
Condizioni ambientali - Valori di isolamento
Tensione d&apos;isolamento nominale | 500 V
Resistenza alla tensione impulsiva nominale | 6 kV
Dati elettrici
Corrente termica continua | 6 A
Categoria d&apos;utilizzo AC-15 | 230 VAC
Categoria d&apos;utilizzo AC-15 | 4 A
Categoria d&apos;utilizzo DC-13 | 24 VDC
Categoria d&apos;utilizzo DC-13 | 1 A
Elemento di commutazione | contatto di chiusura (NO) / contatti d&apos;apertura (NC) /
principio di comando | Commutazione lenta
Materiale dei contatti, elettrici | Argento
Osservazioni
Nota (generale) | Per lunghezze superiori a 10 m è necessario installare dei supporti intermedi per il cavo ogni 3 - 5 m. Lunghezza di fune consigliata per interruttori di emergenza a fune dipendente dall&apos;intervallo di temperatura circostante. Poiché le redance si deformano con la trazione della fune, dopo il montaggio tirare più volte con forza la fune. In seguito, la fune deve essere tesa mediante una vite ad occhiello o un tenditore a vite. Il segnalatore luminoso G24-M20 va ordinato sepratamente, si vedano gli accessori
Schmersal Schweiz AG, Moosmattstraße 3, 8905 Arni
I dettagli e i dati qui riportati sono stati attentamente verificati. Le immagini possono differire dagli originali. Altri dati tecnici possono essere trovati nei manuali. Salvo modifiche tecniche o errori.
Generato il 13.01.2025, 07:11