## Worksheet
M2C 461-22Y-M20
| 2 passacavi M 20 x 1.5 Custodia di metallo 118 mm x 155 mm x 64 mm ( disp. di base) Posizione finale mantenuta | Azionatore successivamente regolabile di 4 x 90° Variazione della direzione di azionamento per spostamento dell'azionatore Azionatore con superficie temperata
Dati per l&apos;ordine
Codice | M2C 461-22Y-M20
Codice articolo (codice d'ordine) | 101175981
EAN (European Article Number) | 4030661306049
eCl@ss number, version 12.0 | 27-27-06-01
eCl@ss number, version 11.0 | 27-27-06-01
Numero eCl@ss, versione 9.0 | 27-27-06-01
ETIM number, version 7.0 | EC000030
ETIM number, version 6.0 | EC000030
Omologazioni - Prescrizioni
Certificazioni | INMETRO
Dati generali
Prescrizioni | EN IEC 60947-5-1
principio d&apos;azione | meccanico
Materiale della custodia | Ghisa, zincato
Materiale del rivestimento della custodia | verniciato
Peso lordo | 2.050 g
Dati generali - Caratteristiche
quantità di contatti d&apos;apertura | 2
quantità di contatti di chiusura | 2
Osservazioni per la sicurezza - Uscite di sicurezza
B10D contatti d'apertura (NC) | 2.000.000 manovre
Dati meccanici
Elemento di azionamento | Leva a forcella
Durata meccanica, minimo | 5.000.000 manovre
Ampiezza apertura contatti | max. 2 x 2,5 mm
Velocità di azionamento, minima | 1 mm/min
Velocità di azionamento, massima | 0,5 m/s
Osservazioni (Velocità di azionamento) | Velocità di azionamento con un angolo di avvicinamento
Dati meccanici - Tecnologia di collegamento
Connettore di collegamento | Collegamento a vite M20 x 1.5
Sezione di collegamento, minima | 1,5 mm²
Sezione di collegamento, massimo | 2,5 mm²
Osservazioni (Sezione di collegamento) | Tutte le indicazioni sulla sezione del cavo includono le bussole del conduttore.
Sezione conduttore | 13 AWG
Dati meccanici - Dimensioni
lunghezza del sensore | 64 mm
larghezza del sensore | 118 mm
altezza del sensore | 250 mm
Condizioni ambientali
Grado di protezione | IP65
Temperatura ambiente | -30 ... +90 °C
Condizioni ambientali - Valori di isolamento
Tensione d&apos;isolamento nominale | 250 VAC
Resistenza alla tensione impulsiva nominale | 4 kV
Dati elettrici
Corrente termica continua | 16 A
Categoria d&apos;utilizzo AC-15 | 230 VAC
Categoria d&apos;utilizzo AC-15 | 4 A
Elemento di commutazione | contatto di chiusura (NO) / contatti d&apos;apertura (NC) /
Osservazioni (elemento di commutazione) | con doppia interruzione
principio di comando | Commutazione rapida
Durata rimbalzo, massimo | 5 ms
Tempo di commutazione, massimo | 35 ms
Materiale dei contatti, elettrici | Argento
Schmersal Schweiz AG, Moosmattstraße 3, 8905 Arni
I dettagli e i dati qui riportati sono stati attentamente verificati. Le immagini possono differire dagli originali. Altri dati tecnici possono essere trovati nei manuali. Salvo modifiche tecniche o errori.
Generato il 23.06.2025, 11:37