## Worksheet
SE-P40-NBR 5000 PROFILO IN GOMMA IMBALLATO 5M
Sporco e umidità nel profilato vengono ampiamente compensati Insensibile alle condizioni ambientali Alto ca. 40 mm, incluso profilo in alluminio
Dati per l&apos;ordine
Codice | SE-P40-NBR 5000 PROFILO IN GOMMA IMBALLATO 5M
Codice articolo (codice d'ordine) | 101174455
EAN (European Article Number) | 4030661303741
eCl@ss number, version 12.0 | 27-27-34-01
eCl@ss number, version 11.0 | 27-27-34-01
Numero eCl@ss, versione 9.0 | 27-27-34-01
ETIM number, version 7.0 | EC002887
ETIM number, version 6.0 | EC002887
Informazioni aggiuntive (dati per l&apos;ordine) | Un sistema con profilo sensibile di sicurezza viene assemblato da singoli componenti. I componenti devono essere ordinati singolarmente. Esempio:Profilo di gomma, SE-P40-1250Profilo di alluminio, SE-AL 10-1250Trasmettitore / Ricevitore SE-SETModulo di sicurezza, SE-304 COpzionale:Tappo di chiusura SE-T40; adesivo SE-G8406altri accessori
Omologazioni - Prescrizioni
Certificazioni | TÜV
Dati generali
Prescrizioni | EN ISO 13850
Materiale profilo di gomma | NBR Perbunan®
Peso lordo | 1.780 g
Dati meccanici
Durata meccanica, minimo | 20.000.000 manovre
Dati meccanici - Dimensioni
Lunghezza | 5.000 mm
larghezza | 25 mm
Larghezza, minima | 400 mm
Larghezza, massimo | 10.000 mm
Altezza, circa | 38 mm
Condizioni ambientali
Grado di protezione | IP67
Osservazioni
Nota (generale) | La protezione per le dita non viene fornita nelle zone terminali dei profili sensibili per ca. 60 mm (SE 40) oppure 50 mm (SE 70). Trasmettitore e ricevitore vengono comandati in caso di azionamento di questa zona del profilo, il comando di commutazione viene generato, ma le forze necessarie sono elevate. Se questa limitazione non è accettabile per l&apos;applicazione è necessario apportare modifiche costruttive.
Schmersal Schweiz AG, Moosmattstraße 3, 8905 Arni
I dettagli e i dati qui riportati sono stati attentamente verificati. Le immagini possono differire dagli originali. Altri dati tecnici possono essere trovati nei manuali. Salvo modifiche tecniche o errori.
Generato il 23.06.2025, 23:35