## Worksheet
AZ08K
| Entrata cavo singola (1 Cavo per ogni terminale) Custodia in plastica Perni di contatto nei ponticelli dell'azionatore 1 Piano di azionamento | Grado di protezione IP20 Coperchio e custodia non separabili Custodie con asole allungate Autopulizia mediante il movimento a frizione dei ponticelli contatti
Dati per l&apos;ordine
Codice | AZ08K
Codice articolo (codice d'ordine) | 101183494
EAN (European Article Number) | 4030661332710
eCl@ss number, version 12.0 | 27-27-06-10
eCl@ss number, version 11.0 | 27-27-06-10
Numero eCl@ss, versione 9.0 | 27-27-06-10
ETIM number, version 7.0 | EC002592
ETIM number, version 6.0 | EC002592
Omologazioni - Prescrizioni
Certificazioni | TÜV
Dati generali
Prescrizioni | EN 81
Materiale della custodia | Plastica, termoplastica rinforzata con fibra di vetro, autoestinguente
Peso lordo | 27 g
Dati generali - Caratteristiche
Utilizzabile con ascensori | Sì
quantità di contatti di sicurezza | 1
Dati meccanici
Piano di azionamento | 1
Durata meccanica, minimo | 1.000.000 manovre
Corsa di comando | 5 mm
Forza di azionamento, circa | 2 N
Montaggio | Custodie con asole allungate
Dati meccanici - Tecnologia di collegamento
Cablaggio | Versione unipolare con pressacavo
Connettore di collegamento | Collegamento a vite M3
Sezione di collegamento, minima | 0,75 mm²
Sezione di collegamento, massimo | 2,5 mm²
Osservazioni (Sezione di collegamento) | Tutte le indicazioni sulla sezione del cavo includono le bussole del conduttore.
Dati meccanici - Dimensioni
larghezza | 73,5 mm
altezza | 27 mm
profondità | 21,5 mm
Condizioni ambientali
Grado di protezione | IP20
Ambient temperature | -30 ... +80 °C
Condizioni ambientali - Valori di isolamento
Tensione d&apos;isolamento nominale | 500 V
Dati elettrici
Corrente termica continua | 4 A
Categoria d&apos;utilizzo AC-15 | 230 VAC
Categoria d&apos;utilizzo AC-15 | 2 A
Categoria d&apos;utilizzo DC-13 | 200 VDC
Categoria d&apos;utilizzo DC-13 | 2 A
Elemento di commutazione | contatti d&apos;apertura (NC)
principio di comando | Contatti autopulenti
Materiale dei contatti, elettrici | Rivetti in Cu con placcatura argento
Fornitura
Fornitura | Actuator must be ordered separately.
Schmersal Schweiz AG, Moosmattstraße 3, 8905 Arni
I dettagli e i dati qui riportati sono stati attentamente verificati. Le immagini possono differire dagli originali. Altri dati tecnici possono essere trovati nei manuali. Salvo modifiche tecniche o errori.
Generato il 31.01.2025, 12:32