## Worksheet
BDF100-NH-G-ST
| Pulsante d' emergenza Custodia in plastica Custodia stretta e robusta Da fissare su profili in alluminio standard | Da installare in una posizione ergonomicamente adatta Vasto programma su Pulsanti luminosi, Selettori, Segnalatori LED, Selettori a chiave e Pulsanti d'emergenza Dicitura dei campi con copertura in plastica separata
Dati per l&apos;ordine
Codice | BDF100-NH-G-ST
Codice articolo (codice d'ordine) | 101215862
EAN (European Article Number) | 4030661448428
eCl@ss number, version 12.0 | 27-37-12-16
eCl@ss number, version 11.0 | 27-37-12-16
Numero eCl@ss, versione 9.0 | 27-37-12-16
ETIM number, version 7.0 | EC000225
ETIM number, version 6.0 | EC000225
Omologazioni - Prescrizioni
Certificazioni | cULus
Dati generali
Prescrizioni | EN IEC 60947-5-1 EN IEC 60947-1
Fattori climatici | DIN EN 60068
Materiale della custodia | Plastica, termoplastica rinforzata con fibra di vetro, autoestinguente
Colore della parte superiore della custodia | giallo
Posizioni utilizzate, posizione 1 | Pulsante d' emergenza
Peso lordo | 140 g
Dati generali - Caratteristiche
Pulsante di arresto d&apos;emergenza | Sì
quantità di contatti d&apos;apertura | 2
quantità di contatti di chiusura | 1
Dati meccanici - Tecnologia di collegamento
Connettore di collegamento | Connettore maschio incorporato M12, 8 poli
Dati meccanici - Dimensioni
larghezza | 40 mm
altezza | 99 mm
profondità | 69 mm
Condizioni ambientali
Ambient temperature | -25 ... +65 °C
Condizioni ambientali - Valori di isolamento
Categoria di sovratensione | III
Grado di inquinamento secondo VDE 0100 | 3
Schmersal Schweiz AG, Moosmattstraße 3, 8905 Arni
I dettagli e i dati qui riportati sono stati attentamente verificati. Le immagini possono differire dagli originali. Altri dati tecnici possono essere trovati nei manuali. Salvo modifiche tecniche o errori.
Generato il 17.05.2024, 20:32