## Worksheet
AZM 415-22ZPKA-M20 24VAC /DC
Custodia di metallo Ritenuta Versione robusta Lunga durata 2 passacavi M 20 x 1.5 collegamento con morsetti a vite
Dati per l&apos;ordine
Codice | AZM 415-22ZPKA-M20 24VAC /DC
Codice articolo (codice d'ordine) | 101164463
EAN (European Article Number) | 4030661205939
eCl@ss number, version 12.0 | 27-27-26-03
eCl@ss number, version 11.0 | 27-27-26-03
Numero eCl@ss, versione 9.0 | 27-27-26-03
ETIM number, version 7.0 | EC002593
ETIM number, version 6.0 | EC002593
Omologazioni - Prescrizioni
Certificazioni | cULus CCC
Dati generali
Prescrizioni | BG-GS-ET-19 EN IEC 60947-5-1
principio d&apos;azione | elettromeccanico
Materiale della custodia | Alluminio
Materiale del rivestimento della custodia | verniciato
Peso lordo | 920 g
Dati generali - Caratteristiche
Principio di corrente di lavoro | Sì
Sblocco manuale | Sì
Numero direzioni di azionamento | 1
Numero di porte di protezione | 1
Osservazioni per la sicurezza
Norma, Prescrizioni | EN ISO 13849-1
Durata di utilizzo | 20 Anno(i)
Osservazioni per la sicurezza - Uscite di sicurezza
B10D contatti d'apertura (NC) | 2.000.000 manovre
Dati meccanici
Durata meccanica, minimo | 1.000.000 manovre
Forza di mantenimento in chiusura secondo EN ISO 14119 | 3.500 N
Forza di arresto, minima | 150 N
Forza di arresto, massima {N} | 400 N
corsa d&apos;apertura obbligata | 5 mm
Forza di apertura obbligata, minima | 15 N
Velocità di azionamento, massima | 0,2 m/s
Dati meccanici - Tecnologia di collegamento
Connettore di collegamento | Collegamento a vite M20 x 1.5
Sezione di collegamento, minima | 2 x 0,75 mm²
Sezione di collegamento, massimo | 2 x 2,5 mm²
Osservazioni (Sezione di collegamento) | Tutte le indicazioni sulla sezione del cavo includono le bussole del conduttore.
Dati meccanici - Dimensioni
lunghezza del sensore | 46,5 mm
larghezza del sensore | 130 mm
altezza del sensore | 100 mm
Condizioni ambientali
Grado di protezione | IP67
Ambient temperature | -25 ... +50 °C
Osservazioni (umidità relativa) | non condensante non gela
Condizioni ambientali - Valori di isolamento
Tensione d&apos;isolamento nominale | 250 VAC
Resistenza alla tensione impulsiva nominale | 4 kV
Dati elettrici
Corrente termica continua | 6 A
Categoria d&apos;utilizzo AC-15 | 230 VAC
Categoria d&apos;utilizzo AC-15 | 4 A
Categoria d&apos;utilizzo DC-13 | 24 VDC
Categoria d&apos;utilizzo DC-13 | 1 A
Potenza elettrica assorbita, massima | 10 W
Elemento di commutazione | contatto di chiusura (NO) / contatti d&apos;apertura (NC) /
principio di comando | Commutazione lenta
Materiale dei contatti, elettrici | Argento
Altri dati
Nota (applicazioni) | dispositivo di sicurezza scorrevole interruttori di sicurezza rotativi
Schmersal Schweiz AG, Moosmattstraße 3, 8905 Arni
I dettagli e i dati qui riportati sono stati attentamente verificati. Le immagini possono differire dagli originali. Altri dati tecnici possono essere trovati nei manuali. Salvo modifiche tecniche o errori.
Generato il 02.01.2025, 21:55