## Worksheet
USP-PI-2435 PARALLEL-INTERFACE
Interfaccia parallela
Dati per l&apos;ordine
Codice | USP-PI-2435 PARALLEL-INTERFACE
Codice articolo (codice d'ordine) | 101171444
EAN (European Article Number) | 4030661298931
eCl@ss number, version 12.0 | 27-21-10-14
eCl@ss number, version 11.0 | 27-21-10-14
Numero eCl@ss, versione 9.0 | 27-21-10-14
ETIM number, version 7.0 | EC001099
ETIM number, version 6.0 | EC001099
Disponibile fino a: | 30.06.2023
Dati generali
Nota (utilizzo del software, lingua) | Inglese Spagnolo Italiano
Materiale della custodia | PVC
Peso lordo | 210 g
Dati meccanici
Montaggio | fissaggio rapido per guida DIN secondo EN 50022 e EN 50035
Dati meccanici - Tecnologia di collegamento
Connettore di collegamento | Collegamento a vite M20 x 1.5
Sezione di collegamento, minima | 0,5 mm²
Sezione di collegamento, massimo | 1,5 mm²
Osservazioni (Sezione di collegamento) | Tutte le indicazioni sulla sezione del cavo includono le bussole del conduttore.
Dati meccanici - Dimensioni
larghezza | 160 mm
altezza | 89,6 mm
Condizioni ambientali
Grado di protezione | IP00
Ambient temperature | -5 ... +60 °C
Storage and transport temperature | -25 ... +70 °C
Resistenza alle vibrazioni secondo EN 60068-2-6 | 10 … 55 Hz / 0,0375 mm
resistenza a urti | 15 g / 11 ms
Condizioni ambientali - Valori di isolamento
Categoria di sovratensione | III
Grado di inquinamento secondo VDE 0100 | 2
Dati elettrici
Operating voltage | 24 VDC -10 % / +15 %
Rated operating voltage | 24 VDC
Corrente di funzionamento | 150 mA
Lunghezza del cavo, massimo | 30 m
Dati elettrici - Ingressi digitali
Segnale d&apos;ingresso, segnale HIGH &quot;1&quot; | 10 … 30 VDC
Segnale d&apos;ingresso, segnale LOW &quot;0&quot; | 0 … 2 VDC
Dati elettrici - Uscite digitali
Denominazione, Uscite digitali | Y1 ... Y6
Corrente d&apos;uscita, massimo | 100 mA
Versione | commutazione p
Dati elettrici - Compatibilità elettromagnetica (EMC)
Interferenza emessa | EN 12015 EN 50081-1
Resistenza alle interferenze | IEC 61000-6-2 EN 12016
Schmersal Schweiz AG, Moosmattstraße 3, 8905 Arni
I dettagli e i dati qui riportati sono stati attentamente verificati. Le immagini possono differire dagli originali. Altri dati tecnici possono essere trovati nei manuali. Salvo modifiche tecniche o errori.
Generato il 07.02.2025, 04:34