## Worksheet
TV10H 255-11Z
| 3 passacavi M 20 x 1.5 Custodia di metallo Vasta scelta di elementi di azionamento Ampiamente resistente a oli e benzina 63 mm x 63,5 mm x 30 mm | Elementi di azionamento regolabili di 4 x 90° Misure di fissaggio sec. EN 50047 Da utilizzarsi solo per funzioni di posizionamento Azionatore regolabile con scatti di 10°
Dati per l&apos;ordine
Codice | TV10H 255-11Z
Codice articolo (codice d'ordine) | 101174960
eCl@ss number, version 12.0 | 27-27-06-01
eCl@ss number, version 11.0 | 27-27-06-01
Numero eCl@ss, versione 9.0 | 27-27-06-01
ETIM number, version 7.0 | EC000030
ETIM number, version 6.0 | EC000030
Omologazioni - Prescrizioni
Certificazioni | CCC
Dati generali
Prescrizioni | BG-GS-ET-15 EN ISO 13849-1 EN IEC 60947-5-1
forma costruttiva dell&apos;alloggiamento | forma di costruzione normale
Materiale della custodia | Metallo, zinco pressofuso
Materiale del rivestimento della custodia | verniciato
Materiale leva | metallo
materiale della barra | materiale sintetico
Peso lordo | 232 g
Dati generali - Caratteristiche
quantità di contatti ausiliari | 1
quantità di contatti di sicurezza | 1
Osservazioni per la sicurezza
Norma, Prescrizioni | EN ISO 13849-1
Durata di utilizzo | 20 Anno(i)
Osservazioni per la sicurezza - Uscite di sicurezza
B10D contatti d'apertura (NC) | 20.000.000 manovre
Dati meccanici
Elemento di azionamento | Leva oscillante ad asta
Durata meccanica, minimo | 20.000.000 manovre
Velocità di azionamento, minima | 4.122 mm/min
Velocità di azionamento, massima | 1 m/s
Osservazioni (Velocità di azionamento) | Velocità di azionamento con un angolo di avvicinamento di 30°
Nota (Durata rimbalzo) | Durata rimbalzo a seconda della velocità di azionamento
Nota (Tempo di commutazione) | Tempo di commutazione a seconda della velocità di azionamento
Momento torcente di azionamento, minimo | 0,2 Nm
Dati meccanici - Tecnologia di collegamento
Connettore di collegamento | Collegamento a vite M20 x 1.5
Sezione di collegamento, minima | 0,75 mm²
Sezione di collegamento, massimo | 2,5 mm²
Osservazioni (Sezione di collegamento) | Tutte le indicazioni sulla sezione del cavo includono le bussole del conduttore.
Dati meccanici - Dimensioni
Lunghezza x larghezza x altezza | altezza del sensore: 98.5 (senza asta)
lunghezza del sensore | 43,5 mm
larghezza del sensore | 63 mm
Condizioni ambientali
Grado di protezione | IP65 IP67
Ambient temperature | -30 ... +80 °C
Condizioni ambientali - Valori di isolamento
Tensione d&apos;isolamento nominale | 500 V
Resistenza alla tensione impulsiva nominale | 6 kV
Dati elettrici
Corrente termica continua | 10 A
Corrente nominale di cortocircuito condizionata secondo EN 60947-5-1 | 1.000 A
Categoria d&apos;utilizzo AC-15 | 50 VAC
Categoria d&apos;utilizzo AC-15 | 4 A
Categoria d&apos;utilizzo DC-13 | 24 VDC
Categoria d&apos;utilizzo DC-13 | 1 A
Elemento di commutazione | contatto di chiusura (NO) / contatti d&apos;apertura (NC) /
principio di comando | Commutazione lenta
Frequenza di commutazione | 5.000 /h
Materiale dei contatti, elettrici | Argento
Schmersal Schweiz AG, Moosmattstraße 3, 8905 Arni
I dettagli e i dati qui riportati sono stati attentamente verificati. Le immagini possono differire dagli originali. Altri dati tecnici possono essere trovati nei manuali. Salvo modifiche tecniche o errori.
Generato il 06.02.2025, 15:28