## Worksheet
SVM1/SR/X-10/Yoo/oo/A
Impugnatura chiave colorata Dispositivo di blocco con selettore a chiave per 10 chiavi
Dati per l&apos;ordine
Codice | SVM1/SR/X-10/Yoo/oo/A
Informazioni aggiuntive (dati per l&apos;ordine) | Osservazioni: In caso di ordine/richiesta si prega di indicare i numeri di serratura richiesti &quot;X&quot; (cilindro primario), &quot;Y&quot; cilindro secondario e i colori &quot;oo/oo&quot; delle impugnature per le chiavi secondarie (es. SVM1/SR/111-6/222RT/WS/A)! Se non fosse indicato alcun numero di chiave all&apos;interno della richiesta / dell&apos;ordine forniremo una chiave con numero a nostra discrezione. L&apos;utilizzatore deve assicurarsi che il numero di chiave non sia assegnata più volte all&apos;interno del medesimo impianto! L&apos;utilizzatore deve porre attenzione al fatto che ad una postazione (luogo di lavoro) non vengano consegnati numeri di chiave doppi!
Omologazioni - Prescrizioni
Certificazioni | TÜV
Dati generali
Prescrizioni | EN ISO 13849-1 EN ISO 14119
principio d&apos;azione | meccanico
Materiale della custodia | Alluminio
Materiale del rivestimento della custodia | verniciato
Materiale del perno di blocco | Ottone
Colore della custodia | grigio
Colore della chiavi | Argento
Colore della testa della chiave | blu marrone giallo grigio rosso Bianco
Dati generali - Caratteristiche
Numero di chiavi | 10
Osservazioni per la sicurezza
Durata di utilizzo | 20 Anno(i)
Osservazioni per la sicurezza - Uscite di sicurezza
B10D contatti d'apertura (NC) | 100.000 manovre
Dati meccanici
Durata meccanica, minimo | 100.000 manovre
Numero chiave cilindro primario | X
Numero chiave cilindro secondario | Y
Dati meccanici - Dimensioni
Lunghezza | 240 mm
larghezza | 120 mm
altezza | 115,5 mm
Condizioni ambientali
Grado di protezione | IP65
Ambient temperature | -25 ... +50 °C
Dati elettrici
Frequenza di commutazione | 5 /h
Fornitura
Fornitura | SVM con 10 chiavi secondarie e 10 chiavi di emergenza, senza chiave primaria
Accessori
Raccomandazione (combinazione prodotti) | SHGV SVE
Osservazioni
Nota (generale) | Vedi figura. Chiave primaria in pos. 2: la chiave primaria non può essere estratta, la chiave secondaria può essere estratta.Chiave primaria in Pos. 1: la chiave primaria può essere rimossa, la chiave secondaria non può essere rimossa.
Schmersal Schweiz AG, Moosmattstraße 3, 8905 Arni
I dettagli e i dati qui riportati sono stati attentamente verificati. Le immagini possono differire dagli originali. Altri dati tecnici possono essere trovati nei manuali. Salvo modifiche tecniche o errori.
Generato il 07.02.2025, 00:46