## Worksheet
NWS21.1GR
design igienico Grado di protezione IP69K Diametro di montaggio Ø 22,3 mm
Dati per l&apos;ordine
Codice | NWS21.1GR
Codice articolo (codice d'ordine) | 101164774
EAN (European Article Number) | 4250116200351
eCl@ss number, version 12.0 | 27-37-12-13
eCl@ss number, version 11.0 | 27-37-12-13
Numero eCl@ss, versione 9.0 | 27-37-12-13
ETIM number, version 7.0 | EC000222
ETIM number, version 6.0 | EC000222
Omologazioni - Prescrizioni
Certificazioni | cULus hygiene tested
Dati generali
Prescrizioni | EN IEC 60947-5-1 EN IEC 60947-1
Versione | Selector switch
forma di costruzione | Long toggle
condizioni di montaggio (meccanico) | arbitrariamente
Tipo di tenuta | Membrana Tenute a labbro
materiale dell&apos;apparecchio di comando | ABS
Materiale dell&apos;anello frontale | ABS cromato
Colore dell&apos;apparecchio di comando | nero
Colore dell&apos;anello frontale | Argento
Colore del rivestimento della guarnizione | nero
Peso lordo | 35 g
Dati generali - Caratteristiche
Snap-in disponibile | Sì
Isolamento completo: | Sì
Numero di pistoni | 1
quantità di posizioni di comando | 2
Number of contact elements, maximum | 3
Dati meccanici
Sblocco | sbloccaggio di rotazione
Durata meccanica, minimo | 100.000 manovre
Angolo di comando, destra | 70 °
Forza di azionamento, circa | 0,2 N
Montaggio | Flangia di montaggio EFM
Coppia di serraggio delle viti | 0,6 Nm
Dati meccanici - Dimensioni
altezza | 11 mm
Diametro per le testine di attuazione | 44,5 mm
Lunghezza della maniglia | 46 mm
Mounting diameter | 22,3 mm
Spessore della piastra frontale, minima | 1,5 mm
Spessore della piastra frontale, massima | 6 mm
Spaziatura | 50 x 60 mm
Condizioni ambientali
Grado di protezione | IP67 IP69K
Ambient temperature | +0 ... +80 °C
resistenza a urti | 30 g / 18 ms
Elevata resistenza agli urti | 20 g / 10 ... 150 Hz
Dati elettrici
Switching element | latching
Schmersal Schweiz AG, Moosmattstraße 3, 8905 Arni
I dettagli e i dati qui riportati sono stati attentamente verificati. Le immagini possono differire dagli originali. Altri dati tecnici possono essere trovati nei manuali. Salvo modifiche tecniche o errori.
Generato il 19.02.2025, 13:54