## Worksheet
SRB206ST 24V AC/DC
2 contatti di sicurezza, STOP 0 6 Uscite di segnalazione Diagnosi continua di fino a 6 dispositivi di protezione Adatto per l'elaborazione del segnale dei contatti flottanti
Dati per l&apos;ordine
Nota (possibilità di fornitura) | Non più disponibile!
Codice articolo di ricambio | 101177165
Codice | SRB206ST 24V AC/DC
Codice articolo (codice d'ordine) | 101173536
EAN (European Article Number) | 4250116201853
eCl@ss number, version 12.0 | 27-37-18-19
eCl@ss number, version 11.0 | 27-37-18-19
Numero eCl@ss, versione 9.0 | 27-37-18-19
ETIM number, version 7.0 | EC001449
ETIM number, version 6.0 | EC001449
Omologazioni - Prescrizioni
Certificazioni | cULus
Dati generali
Prescrizioni | EN IEC 62061 EN ISO 13849-1 EN IEC 60947-5-1 EN IEC 60947-5-3 EN IEC 60947-5-5 EN IEC 61508 EN IEC 60204-1 EN IEC 60947-1
Fattori climatici | EN 60068-2-78
Materiale della custodia | materiale sintetico, termoplastica rinforzata con fibra di vetro, ventilata
Peso lordo | 250 g
Dati generali - Caratteristiche
Fusibile elettronico | Sì
Riconoscimento rottura filo | Sì
Morsetti estraibili | Sì
Ingresso Start | Sì
Circuito di ripristino | Sì
Funzione di reset automatico | Sì
Reset con rilevamento fronte | Sì
Riconoscimento dispersione a terra | Sì
Display integrato, stato | Sì
quantità di contatti ausiliari | 6
Numero di LED | 4
quantità di contatti d&apos;apertura | 12
quantità di contatti di sicurezza | 2
Numero delle uscite di segnalazione | 6
Osservazioni per la sicurezza
Norma, Prescrizioni | EN IEC 60947-5-1 EN IEC 61508
Categoria Stop | 0
Osservazioni per la sicurezza - Uscite relè
Performance Level, Stop 0, fino a | d
Categoria, Stop 0 | 3
Diagnostic Coverage (DC) Level, Stop 0 | &gt; 60 %
Valore PFH: Stop 0 | 2,00 x 10⁻⁷ /h
Safety Integrity Level (SIL), Stop 0, idoneo per applicazioni in | 3
Durata di utilizzo | 20 Anno(i)
Common Cause Failure (CCF), minimo | 65
Dati meccanici
Durata meccanica, minimo | 10.000.000 manovre
Montaggio | fissaggio rapido per guide DIN secondo DIN EN 60715
Dati meccanici - Tecnologia di collegamento
Identificazione dei collegamenti | IEC/EN 60947-1
Connettore di collegamento | rigido o flessibile Collegamento a vite M20 x 1.5
Sezione di collegamento, minima | 0,25 mm²
Sezione di collegamento, massimo | 2,5 mm²
Coppia di serraggio dei morsetti | 0,6 Nm
Dati meccanici - Dimensioni
larghezza | 45 mm
altezza | 100 mm
profondità | 121 mm
Condizioni ambientali
Grado di protezione della custodia | IP40
Grado di protezione del vano di installazione | IP54
Grado di protezione di morsetti o collegamenti | IP20
Ambient temperature | -25 ... +45 °C
Storage and transport temperature | -40 ... +85 °C
Resistenza alle vibrazioni secondo EN 60068-2-6 | 10...55 Hz, ampiezza 0,35 mm, ± 15 %
resistenza a urti | 30 g / 11 ms
Condizioni ambientali - Valori di isolamento
Resistenza alla tensione impulsiva nominale | 4 kV
Categoria di sovratensione | III
Grado di inquinamento secondo VDE 0110 | 2
Dati elettrici
Ambito di frequenza | 50 Hz 60 Hz
Operating voltage | 24 VAC -15 % / +10 %24 VDC -15 % / +20 %
Ripple voltage | 10 %
Rated operating voltage | 24 VAC
Rated operating voltage | 24 VDC
Corrente di funzionamento | 275 mA
Tensione nominale di alimentazione di comando in AC a 50 Hz, minima | 20,4 VAC
Tensione nominale di alimentazione di comando in AC a 50 Hz, massima | 26,4 VAC
Tensione nominale di alimentazione di comando in AC a 60 Hz, minimo | 20,4 VAC
Tensione nominale di alimentazione di comando in AC a 60 Hz, massima | 26,4 VAC
Tensione nominale di alimentazione di comando in DC, minima | 20,4 VDC
Tensione nominale di alimentazione di comando in DC, massima | 28,8 VDC
Categoria d&apos;utilizzo AC-15 | 230 VAC
Categoria d&apos;utilizzo AC-15 | 6 A
Categoria d&apos;utilizzo DC-13 | 24 VDC
Categoria d&apos;utilizzo DC-13 | 6 A
Potenza elettrica assorbita | 3,6 W
Potenza elettrica assorbita | 6,6 VA
Resistenza contatti, massimo | 0,1 Ω
Nota (Resistenza contatti) | in perfette condizioni
Ritardo alla diseccitazione con arresto d&apos;emergenza, massimo | 30 ms
Ritardo all&apos;eccitazione con RESET, tipico | 50 ms
Materiale dei contatti, elettrici | AgCdO, autopulente, azione obbligata
Dati elettrici - Ingressi digitali
Resistenza del cavo, massimo | 40 Ω
Dati elettrici - Compatibilità elettromagnetica (EMC)
Resistenza alle interferenze | Direttiva EMC
Segnalazione di stato
Stati funzionali visualizzati | posizione dei relè K2 posizione dei relè K1 tensione d'esercizio interna Ui
Altri dati
Nota (applicazioni) | Dispositivo di protezione Pulsante di arresto d&apos;emergenza Interruttori a fune d&apos;emergenza
Osservazioni
Nota (generale) | Soppresori induttivi (contattore, relè ecc.) vanno ripristinati con una commutazione idonea.
Esempio di azionamento
Osservazioni (Esempio di azionamento) | L&apos;esempio di commutazione è rappresentato con dispositivi di sicurezza chiusi e in condizione senza tensione. Avvio automatico: La programmazione dell&apos;avvio automatico avviene mediante integrazione del circuito di ripristino ai morsetti X1 / X3. Se il circuito di ripristino non è richiesto, sostituirlo con un ponticello. Livello d&apos;ingresso: Controllo bicanale, rappresentato nell&apos;esempio da un controllo di porte di sicurezza con due interruttori di posizione, di cui uno ad apertura obbligata, un pulsante di reset esterno (R) e circuito di ritorno (H2). Il comando riconosce rotture di filo e dispersioni a terra nel raggio di sorveglianza. Livello di performance: azionamento 2 canale, adatto per il rafforzamento, quindi la duplicazione, dei contatti mediante contattori, oppure relè con contatti ad azione obbligata. Nel caso vengano sorvegliate più porte di sicurezza, queste devono essere collegate in base alla tabella di collegamento. Un singolo errore nei sensori non comporta la perdita della sicurezza. Al verificarsi di un singolo errore, la funzione di sicurezza viene sempre mantenuta. Il sistema è in grado di rilevare alcuni tipi di errore, tuttavia non tutti. Un accumulo di errori sconosciuti può determinare la perdita della funzione di sicurezza.
Schmersal Schweiz AG, Moosmattstraße 3, 8905 Arni
I dettagli e i dati qui riportati sono stati attentamente verificati. Le immagini possono differire dagli originali. Altri dati tecnici possono essere trovati nei manuali. Salvo modifiche tecniche o errori.
Generato il 28.01.2025, 13:37