## Worksheet
TFH 232-40HD
4 Contatti Progressione con punto di pressione Calotta di protezione con ampia apertura 1 entrata cavo M 20 x 1.5 Basso punto di azionamento del pedale Elevata stabilità
Dati per l&apos;ordine
Nota (possibilità di fornitura) | Non più disponibile!
Codice | TFH 232-40HD
Codice articolo (codice d'ordine) | 101182014
EAN (European Article Number) | 4030661326689
eCl@ss number, version 12.0 | 27-37-12-18
eCl@ss number, version 11.0 | 27-37-12-18
Numero eCl@ss, versione 9.0 | 27-37-12-18
ETIM number, version 7.0 | EC001258
ETIM number, version 6.0 | EC001258
Omologazioni - Prescrizioni
Certificazioni | cULus CCC
Dati generali
Prescrizioni | BG-GS-ET-15 DIN VDE 0660-200 EN IEC 60947-5-1
Materiale della custodia | Alluminio
Materiale del rivestimento della custodia | rivestito con polveri
Materiale dell&apos;coperchio | Alluminio
Materiale del pedale | materiale sintetico, termoplastica rinforzata con fibra di vetro
materiale della cappa di sicurezza | Alluminio
Colore dei prodotti | Alluminio bianco
Peso lordo | 1.700 g
Dati generali - Caratteristiche
Adatto per arresto d&apos;emergenza | Sì
Calotta di protezione | Sì
Progressione e punto di pressione | Sì
Tastatore possibile | Sì
Snap-in disponibile | Sì
quantità di contatti di chiusura | 4
Osservazioni per la sicurezza
Norma, Prescrizioni | EN ISO 13849-1
Durata di utilizzo | 20 Anno(i)
Osservazioni per la sicurezza - Uscite di sicurezza
B10D contatti d'apertura (NC) | 100.000 manovre
Dati meccanici
Durata meccanica, minimo | 1.000.000 manovre
Dati meccanici - Tecnologia di collegamento
Connettore di collegamento | Collegamento a vite M20 x 1.5
Sezione di collegamento, massimo | 2,5 mm²
Osservazioni (Sezione di collegamento) | Tutte le indicazioni sulla sezione del cavo includono le bussole del conduttore.
Dati meccanici - Dimensioni
larghezza | 170 mm
altezza | 189 mm
profondità | 274 mm
Condizioni ambientali
Grado di protezione | IP65
Temperatura ambiente | -25 ... +60 °C
Temperatura di stoccaggio e trasporto | -25 ... +85 °C
Umidità relativa, minima | 30 %
Umidità relativa, massima | 95 %
Osservazioni (umidità relativa) | non condensante non gela
Resistenza alle vibrazioni secondo EN 60068-2-6 | 10 … 150 Hz, ampiezza 0,35 mm / 5 g
resistenza a urti | 30 g / 11 ms
Condizioni ambientali - Valori di isolamento
Tensione d&apos;isolamento nominale | 500 V
Resistenza alla tensione impulsiva nominale | 6 kV
Categoria di sovratensione | III
Grado di inquinamento secondo VDE 0100 | 3
Dati elettrici
Corrente termica continua | 10 A
Corrente nominale di cortocircuito condizionata secondo EN 60947-5-1 | 1.000 A
Categoria d&apos;utilizzo AC-15 | 230 VAC
Categoria d&apos;utilizzo AC-15 | 4 A
Categoria d&apos;utilizzo DC-13 | 24 VDC
Categoria d&apos;utilizzo DC-13 | 1 A
Elemento di commutazione | contatto di chiusura (NO)
principio di comando | Commutazione lenta
Frequenza di commutazione | 3.600 /h
Osservazioni
Nota (generale) | Il punto di pressione può essere ordinato solo per 2 NA o 4 NA per pedale, ed è disponibile solo per l’azionamento di tipo lento (T). Per ogni indicazione di contatto deve essere dato singolarmente il punto di pressione, ad es. TFH 232-11hd o T2FH 232-11hd/11hd
Schmersal Schweiz AG, Moosmattstraße 3, 8905 Arni
I dettagli e i dati qui riportati sono stati attentamente verificati. Le immagini possono differire dagli originali. Altri dati tecnici possono essere trovati nei manuali. Salvo modifiche tecniche o errori.
Generato il 04.06.2025, 19:13