## Worksheet
SEPG05.3.L.22
| Custodia di metallo senza componenti, con 3 fori Ø 22,3 mm Custodia formata da 2 parti Montaggio libero oppure a parete Pressofuso di lega leggera | Esecuzione ergonomica I blocchi terminali e i relè possono essere montati nelle parti interne Pannello operatore adatto per almeno 8 dispositivi di comando aggiuntivi e indicatori luminosi Fori applicati sotto la custodia e foro centrale Ø = 22,3mm
Dati per l&apos;ordine
Codice | SEPG05.3.L.22
Codice articolo (codice d'ordine) | 101172767
EAN (European Article Number) | 4250116202911
eCl@ss number, version 12.0 | 27-37-12-19
eCl@ss number, version 11.0 | 27-37-12-19
Numero eCl@ss, versione 9.0 | 27-37-12-19
ETIM number, version 7.0 | EC001260
ETIM number, version 6.0 | EC001260
Omologazioni - Prescrizioni
Certificazioni | cULus
Dati generali
Prescrizioni | EN ISO 13850 EN ISO 13851 EN IEC 60947-5-1 EN IEC 60947-5-5 EN IEC 60947-1
Materiale della custodia | Alluminio
Materiale del rivestimento della custodia | rivestito con polveri
Peso lordo | 4.430 g
Dati generali - Caratteristiche
Adatto per arresto d&apos;emergenza | Sì
Dati meccanici - Dimensioni
larghezza | 494 mm
altezza | 184 mm
profondità | 160 mm
Condizioni ambientali
Grado di protezione | IP65
Osservazioni
Nota (generale) | Opzionalmente: attuatori con forza di ritenuta più bassa Parti centrali adatte per essere montate con fino a 10 St dispositivi di comando aggiuntivi e indicatori luminosi (Ø 22 mm)
Schmersal Schweiz AG, Moosmattstraße 3, 8905 Arni
I dettagli e i dati qui riportati sono stati attentamente verificati. Le immagini possono differire dagli originali. Altri dati tecnici possono essere trovati nei manuali. Salvo modifiche tecniche o errori.
Generato il 14.02.2025, 07:47