## Worksheet
BDF40-ST-10-LT-LT-LT-LT
Flessibilità grazie alle calotte a pulsante montabili in 12 colori Ampi spazi aperti per una facile etichettatura Installazione rapida e senza errori grazie al connettore M12
Dati per l&apos;ordine
Codice | BDF40-ST-10-LT-LT-LT-LT
Codice articolo (codice d'ordine) | 103052204
EAN (European Article Number) | 4030661643939
Omologazioni - Prescrizioni
Certificazioni | cULus
Dati generali
Prescrizioni | EN IEC 60947-5-1 EN IEC 60947-1
Fattori climatici | DIN EN 60068
Versione | alloggiamento di montaggio
Materiale della custodia | Plastica, termoplastica rinforzata con fibra di vetro, autoestinguente
Posizioni utilizzate, posizione 1 | Illuminated pushbutton, replaceable color
Posizioni utilizzate, posizione 2 | Pulsante luminoso, Colore intercambiabile
Posizioni utilizzate, posizione 3 | Pulsante luminoso, Colore intercambiabile
Posizioni utilizzate, posizione 4 | Pulsante luminoso, Colore intercambiabile
Peso lordo | 215 g
Osservazioni per la sicurezza
Norma, Prescrizioni | EN ISO 13849-1
Durata di utilizzo | 20 Anno(i)
Dati meccanici
Posizione della connessione cavi | sotto
Durata meccanica, dispositivi di comando | 1.000.000 manovre
Corsa di comando | 1 mm
Forza di azionamento, massima | 10 N
Montaggio | Viti
Versione delle viti di fissaggio | 2x M5
Tightening torque of the fastening screws for the housing cover, maximum | 2,5 Nm
Dati meccanici - Tecnologia di collegamento
Cablaggio | M12 (Codifica A)
Connettore di collegamento | Connettore M12, 12 poli
Coppia di serraggio del collegamento elettrico, massima | 0,4 Nm
Dati meccanici - Dimensioni
larghezza | 40 mm
altezza | 25 mm
profondità | 215 mm
Condizioni ambientali
Grado di protezione | IP65
Resistenza alle vibrazioni secondo EN 60068-2-6 | 5 g, 10 ... 500 Hz
resistenza a urti | 15 g / 11 ms
Condizioni ambientali - Valori di isolamento
Tensione d&apos;isolamento nominale | 24 VDC
Resistenza alla tensione impulsiva nominale | 0,25 kV
Categoria di sovratensione | II
Grado di inquinamento secondo VDE 0100 | 2
Dati elettrici
LED current consumption (operating elements) | 10 mA
Rated operating voltage | 24 VDC
Categoria d&apos;utilizzo DC-13 | 24 VDC
Categoria d&apos;utilizzo DC-13 | 0,1 A
External wire and device fuse rating | 500mA FF
principio di comando | Commutazione lenta
Frequenza di commutazione | 1.000 /h
Altri dati
Nota (applicazioni) | Suitable for 40 mm profiles
Schmersal Schweiz AG, Moosmattstraße 3, 8905 Arni
I dettagli e i dati qui riportati sono stati attentamente verificati. Le immagini possono differire dagli originali. Altri dati tecnici possono essere trovati nei manuali. Salvo modifiche tecniche o errori.
Generato il 22.11.2024, 00:00