## Worksheet
RWT32
Dati per l&apos;ordine
Codice | RWT32
Codice articolo (codice d'ordine) | 101195593
EAN (European Article Number) | 4030661487106
eCl@ss number, version 12.0 | 27-37-12-13
eCl@ss number, version 11.0 | 27-37-12-13
Numero eCl@ss, versione 9.0 | 27-37-12-13
ETIM number, version 7.0 | EC000222
ETIM number, version 6.0 | EC000222
Dati generali
Prescrizioni | EN IEC 60947-5-1 EN IEC 60947-1
Versione | nottolino
condizioni di montaggio (meccanico) | arbitrariamente
nottolino | Corto
Tipo di tenuta | Membrana Tenute a labbro Tenute piatte, Guarnizioni
materiale dell&apos;apparecchio di comando | ABS
Materiale dell&apos;anello frontale | Alluminio
Colore dell&apos;anello frontale | Argento
Colore della maniglia | nero
Peso lordo | 50 g
Dati generali - Caratteristiche
Tastatore possibile | Sì
Isolamento completo: | Sì
Numero di pistoni | 2
quantità di posizioni di comando | 3
Dati meccanici
Sblocco | senza
Posizione pulsante | a destra a sinistra
Durata meccanica, minimo | 300.000 manovre
Angolo di comando, sinistra | 35 °
Angolo di comando, destra | 35 °
Montaggio | Flangia di montaggio EFM
Coppia di serraggio delle viti | 0,6 Nm
Dati meccanici - Dimensioni
diametro totale | 39,5 mm
Diametro dell&apos;anello frontale | 39,5 mm
Lunghezza della maniglia | 25 mm
Diametro della manopola | 30 mm
Mounting diameter | 22,3 mm
Spessore della piastra frontale, minima | 1 mm
Spessore della piastra frontale, massima | 6 mm
Spaziatura | 50 x 60 mm
Condizioni ambientali
Grado di protezione | IP65
Ambient temperature | +0 ... +75 °C
resistenza a urti | 30 g / 18 ms
Elevata resistenza agli urti | 20 g / 10 ... 150 Hz
Schmersal Schweiz AG, Moosmattstraße 3, 8905 Arni
I dettagli e i dati qui riportati sono stati attentamente verificati. Le immagini possono differire dagli originali. Altri dati tecnici possono essere trovati nei manuali. Salvo modifiche tecniche o errori.
Generato il 03.11.2024, 16:13