## Worksheet
SZ40
Adatto per montaggio all"interno ed all"esterno del area di pericolo Adatto per porte scorrevoli e ruotabili Per la protezione da chiusura involontaria, per es. durante lavori di montaggio Per impianti controllabile difficilmente Impedisce l'azionamento dell'interruttore Pinza di bloccaggio con 6 fori
Dati per l&apos;ordine
Codice | SZ40
Codice articolo (codice d'ordine) | 103053182
EAN (European Article Number) | 4030661634074
eCl@ss number, version 12.0 | 27-27-26-92
eCl@ss number, version 11.0 | 27-27-26-92
Numero eCl@ss, versione 9.0 | 27-27-26-92
ETIM number, version 7.0 | EC002594
ETIM number, version 6.0 | EC002594
Dati generali
materiale dell&apos;apparecchio di comando | Plastic, glass-fibre reinforced thermoplastic
Colore della custodia | rosso
Colore dell&apos;apparecchio di comando | nero
Peso lordo | 200 g
Material of the holder | materiale sintetico, termoplastica rinforzata con fibra di vetro
Colour of the holder | nero
Dati meccanici
Versione delle viti di fissaggio | 2x M5
Type of the screw head | Flat head screw
Dati meccanici - Dimensioni
Lunghezza | 109 mm
larghezza | 19 mm
altezza | 12 mm
Diametro, foro | 6 mm
Schmersal Schweiz AG, Moosmattstraße 3, 8905 Arni
I dettagli e i dati qui riportati sono stati attentamente verificati. Le immagini possono differire dagli originali. Altri dati tecnici possono essere trovati nei manuali. Salvo modifiche tecniche o errori.
Generato il 23.05.2025, 09:21