## Worksheet
EDTRBL
Pulsante con blocco
Dati per l&apos;ordine
Nota (possibilità di fornitura) | Non più disponibile!
Codice | EDTRBL
Codice articolo (codice d'ordine) | 101006362
EAN (European Article Number) | 4030661464916
eCl@ss number, version 12.0 | 27-37-12-10
eCl@ss number, version 11.0 | 27-37-12-10
Numero eCl@ss, versione 9.0 | 27-37-12-10
ETIM number, version 7.0 | EC000221
ETIM number, version 6.0 | EC000221
Informazioni aggiuntive (dati per l&apos;ordine) | Osservazioni: deve essere utilizzato solo in combinazione con l&apos;elemento di contatto EF102.
Omologazioni - Prescrizioni
Certificazioni | cULus CCC
Dati generali
Colore dell&apos;apparecchio di comando | blu
Colore dell&apos;anello frontale | Argento
Peso lordo | 40 g
Dati generali - Caratteristiche
flangia di montaggio | Sì
Snap-in disponibile | Sì
Dati meccanici
Sblocco | sbloccaggio di pressione
Forza di azionamento, circa | 1,5 N
Dati meccanici - Dimensioni
altezza | 14 mm
diametro dela superficie del pulsante | 23 mm
Diametro dell&apos;anello frontale | 29,5 mm
Schmersal Schweiz AG, Moosmattstraße 3, 8905 Arni
I dettagli e i dati qui riportati sono stati attentamente verificati. Le immagini possono differire dagli originali. Altri dati tecnici possono essere trovati nei manuali. Salvo modifiche tecniche o errori.
Generato il 01.05.2024, 04:21