## Worksheet
MD 250-11Z-T
Custodia di metallo
Dati per l&apos;ordine
Codice | MD 250-11Z-T
Codice articolo (codice d'ordine) | 101057966
EAN (European Article Number) | 4030661030265
eCl@ss number, version 12.0 | 27-27-06-01
eCl@ss number, version 11.0 | 27-27-06-01
Numero eCl@ss, versione 9.0 | 27-27-06-01
ETIM number, version 7.0 | EC000030
ETIM number, version 6.0 | EC000030
Omologazioni - Prescrizioni
Certificazioni | cULus CCC
Dati generali
Prescrizioni | EN IEC 60947-5-1
Materiale della custodia | Ghisa, zincato
Materiale del rivestimento della custodia | verniciato
Peso lordo | 3.920 g
Dati generali - Caratteristiche
quantità di contatti d&apos;apertura | 1
quantità di contatti di chiusura | 1
Osservazioni per la sicurezza - Uscite di sicurezza
B10D contatti d'apertura (NC) | 2.000.000 manovre
Dati meccanici
Durata meccanica, minimo | 5.000.000 manovre
Energia d&apos;urto, massima | 7 J
Ampiezza apertura contatti | 2 x 2,5 mm
Velocità di azionamento, massima | 3 m/s
Osservazioni (Velocità di azionamento) | Velocità di azionamento con un angolo di avvicinamento di 30°
Dati meccanici - Tecnologia di collegamento
Cablaggio | 2 x M25 x 1,5
Sezione di collegamento, massimo | 2,5 mm²
Osservazioni (Sezione di collegamento) | Tutte le indicazioni sulla sezione del cavo includono le bussole del conduttore.
collegamenti, (meccanico) | collegamento a vite
Condizioni ambientali
Grado di protezione | IP65 IP66 IP67
Temperatura ambiente | -40 ... +200 °C
Condizioni ambientali - Valori di isolamento
Resistenza alla tensione impulsiva nominale | 4 kV
Dati elettrici
Corrente termica continua | 16 A
Corrente nominale di cortocircuito condizionata secondo EN 60947-5-1 | 1.000 A
principio di comando | Commutazione rapida
Durata rimbalzo, massimo | 5 ms
Frequenza di commutazione | 3.000 /h
Tempo di commutazione, massimo | 35 ms
Materiale dei contatti, elettrici | argento, dorato
Dati elettrici - Contatti
Tensione, Categoria d&apos;utilizzo AC-15 | 400 VAC
Corrente, categoria d&apos;utilizzo AC-15 | 4 A
Schmersal Schweiz AG, Moosmattstraße 3, 8905 Arni
I dettagli e i dati qui riportati sono stati attentamente verificati. Le immagini possono differire dagli originali. Altri dati tecnici possono essere trovati nei manuali. Salvo modifiche tecniche o errori.
Generato il 05.06.2025, 15:27