## Worksheet
T4V9H 336-11Z-1583-2
| Da utilizzarsi solo per funzioni di posizionamento Design sec. EN 50041 Custodia in plastica Azionatore regolabile con scatti di 10° Isolamento di protezione | Ampiamente resistente a oli e benzina Vasta scelta di elementi di azionamento Elementi di azionamento regolabili di 4 x 90° 1 entrata cavo M 20 x 1.5
Dati per l&apos;ordine
Codice | T4V9H 336-11Z-1583-2
Codice articolo (codice d'ordine) | 153000800
eCl@ss number, version 12.0 | 27-27-26-01
eCl@ss number, version 11.0 | 27-27-26-01
Numero eCl@ss, versione 9.0 | 27-27-26-01
ETIM number, version 7.0 | EC000030
ETIM number, version 6.0 | EC000030
Omologazioni - Prescrizioni
Certificazioni | CCC
Dati generali
forma costruttiva dell&apos;alloggiamento | forma di costruzione normale
Materiale della custodia | Materiale sintetico, rinforzato con fibra di vetro
Materiale leva | metallo
Peso lordo | 247 g
Osservazioni per la sicurezza
Norma, Prescrizioni | BG-GS-ET-15 EN ISO 13849-1 EN IEC 60947-5-1
Durata di utilizzo | 20 Anno(i)
Dati meccanici
Elemento di azionamento | Leva oscillante con rotella
Materiale rotella | materiale sintetico
Durata meccanica, minimo | 30.000.000 manovre
Velocità di azionamento, massima | 2,5 m/s
Osservazioni (Velocità di azionamento) | Velocità di azionamento con un angolo di avvicinamento di 30°
Dati meccanici - Tecnologia di collegamento
Osservazioni (Sezione di collegamento) | Tutte le indicazioni sulla sezione del cavo includono le bussole del conduttore.
Dati meccanici - Dimensioni
lunghezza del sensore | 57 mm
larghezza del sensore | 40,5 mm
altezza del sensore | 173,5 mm
Condizioni ambientali
Grado di protezione | IP65 IP67
Condizioni ambientali - Valori di isolamento
Resistenza alla tensione impulsiva nominale | 6 kV
Dati elettrici
Corrente termica continua | 10 A
Corrente nominale di cortocircuito condizionata secondo EN 60947-5-1 | 1.000 A
Categoria d&apos;utilizzo AC-15 | 230 VAC
Categoria d&apos;utilizzo AC-15 | 4 A
Categoria d&apos;utilizzo DC-13 | 24 VDC
Categoria d&apos;utilizzo DC-13 | 4 A
Frequenza di commutazione | 5.000 /h
Materiale dei contatti, elettrici | Argento
Schmersal Schweiz AG, Moosmattstraße 3, 8905 Arni
I dettagli e i dati qui riportati sono stati attentamente verificati. Le immagini possono differire dagli originali. Altri dati tecnici possono essere trovati nei manuali. Salvo modifiche tecniche o errori.
Generato il 11.04.2025, 07:00