## Worksheet
DHS-U1-BKWH-L8-5.00-RGB-LT
Grado di protezione IP65 / IP67
Dati per l&apos;ordine
Codice | DHS-U1-BKWH-L8-5.00-RGB-LT
Codice articolo (codice d'ordine) | 103053689
EAN (European Article Number) | 4030661640518
eCl@ss number, version 12.0 | 27-33-01-90
eCl@ss number, version 11.0 | 27-33-01-90
Numero eCl@ss, versione 9.0 | 27-33-01-90
ETIM number, version 7.0 | EC000229
ETIM number, version 6.0 | EC000229
Omologazioni - Prescrizioni
Certificazioni | cULus
Dati generali
Prescrizioni | EN IEC 60947-5-1
Materiale della custodia | materiale sintetico, termoplastica rinforzata con fibra di vetro
Materiale della maniglia | translucent PMMA
Peso lordo | 558 g
Material of the holder | materiale sintetico, termoplastica rinforzata con fibra di vetro
Colour of the illuminated push button calotte | giallo blu verde rosso Bianco
Dati generali - Caratteristiche
Pulsante liberamente assegnabile | Sì
Possibilità di illuminazione | Sì
Dati meccanici
Durata meccanica, dispositivi di comando | 1.000.000 manovre
Corsa di comando | 1 mm
Forza di azionamento, massima | 10 N
Nota (Durata rimbalzo) | Durata rimbalzo con velocità di azionamento di 100 mm/s
Versione delle viti di fissaggio | 2x M6
Coppia di serraggio delle viti | 3,5 Nm
Typical actuating force of the push button | 10 N
Type of mounting screws for the handle body | 2x Torx Plus T20x25
Tightening torque of mounting screws for the handle body | 2,5 Nm
Dati meccanici - Tecnologia di collegamento
Lunghezza del cavo | 5 m
Connettore di collegamento | Cavo di collegamento, 8 poli
Sezione conduttore | 0,2 mm2
Diametro del cavo | 5,5 mm
Raggio di flessione (fisso) | 5 x Ø-cavo
Raggio di flessione (mobile) | 10 x Ø-cavo
Sezione conduttore | 24 AWG
materiale della guaina del cavo | PUR
Dati meccanici - Dimensioni
Lunghezza | 202 mm
larghezza | 40 mm
altezza | 84 mm
Condizioni ambientali
Grado di protezione | IP66 IP67
Umidità relativa, massima | 93 %
Osservazioni (umidità relativa) | non condensante non gela
Resistenza alle vibrazioni secondo EN 60068-2-6 | 10 … 150 Hz, ampiezza 0,35 mm (EN 60947-5-2)
resistenza a urti | 30 g / 11 ms (EN 60947-5-2)
Classe di protezione | III
Altitudine di installazione ammissibile s.l.m., massima | 3.000 m
Condizioni ambientali - Valori di isolamento
Tensione d&apos;isolamento nominale | 32 VDC
Resistenza alla tensione impulsiva nominale | 0,8 kV
Categoria di sovratensione | III
Grado di inquinamento secondo IEC/EN 60664-1 | 3
Dati elettrici
Assorbimento di corrente a 24 V | 5 mA
Current consumption inidcator lamp | 30 mA
Rated operating voltage | 24 VDC
Corrente di funzionamento | 150 mA
Corrente nominale di cortocircuito condizionata secondo EN 60947-5-1 | 100 A
Categoria d&apos;utilizzo DC-12 | 24 VDC
Categoria d&apos;utilizzo DC-12 | 0,03 A
Categoria d&apos;utilizzo DC-13 | 24 VDC
Categoria d&apos;utilizzo DC-13 | 0,03 A
External wire and device fuse rating | 2 A gG
Ingressi, soglie di commutazione | −3 V … 5 V (Low) 11 V … 30 V (High)
Durata rimbalzo, massimo | 2 ms
Frequenza di commutazione | 1.000 /h
Pin dei contatti
Pin 1 | 24 VDC: bianco
Pin 2 | Input red RGB-LED: brown (BR)
Pin 3 | GND: verde
Pin 4 | Normally open contact (illuminated button): yellow (YE)
Pin 5 | Input green RGB-LED: grey (GY)
Pin 6 | Input blue RGB-LED: pink (PK)
Pin 7 | n.c.: blu (BU)
Pin 8 | Input LED (in illuminated button): red (RD)
Fornitura
Fornitura | The push button caps (blue, green, red, white, yellow) are included in the scope of delivery.
Nota (fornitura, quantità e tipo) | The insert for use with the safety sensor RSS260 or without integrated actuator must be ordered separately.
Schmersal Schweiz AG, Moosmattstraße 3, 8905 Arni
I dettagli e i dati qui riportati sono stati attentamente verificati. Le immagini possono differire dagli originali. Altri dati tecnici possono essere trovati nei manuali. Salvo modifiche tecniche o errori.
Generato il 09.03.2025, 19:35