## Worksheet
DHS-U1-BKWH
Without electrical connection Door handle in an ergonomical design Can be combined with solenoid interlock AZM40 or safety sensor RSS260 Can also be used without safety switchgear device For left or right hinged safety guards
Dati per l&apos;ordine
Codice | DHS-U1-BKWH
Codice articolo (codice d'ordine) | 103053675
EAN (European Article Number) | 4030661640457
eCl@ss number, version 12.0 | 27-33-01-90
eCl@ss number, version 11.0 | 27-33-01-90
Numero eCl@ss, versione 9.0 | 27-33-01-90
ETIM number, version 7.0 | EC000229
ETIM number, version 6.0 | EC000229
Omologazioni - Prescrizioni
Certificazioni | cULus
Dati generali
Prescrizioni | EN IEC 60947-5-1
Materiale della custodia | materiale sintetico, termoplastica rinforzata con fibra di vetro
Materiale della maniglia | translucent PMMA
Peso lordo | 227 g
Material of the holder | materiale sintetico, termoplastica rinforzata con fibra di vetro
Dati meccanici
Versione delle viti di fissaggio | 2x M6
Coppia di serraggio delle viti | 3,5 Nm
Type of mounting screws for the handle body | 2x Torx Plus T20x25
Tightening torque of mounting screws for the handle body | 2,5 Nm
Dati meccanici - Dimensioni
Lunghezza | 202 mm
larghezza | 40 mm
altezza | 84 mm
Condizioni ambientali
Grado di protezione | IP66 IP67 IP69
Fornitura
Nota (fornitura, quantità e tipo) | The insert for use with the safety sensor RSS260 or without integrated actuator must be ordered separately.
Schmersal Schweiz AG, Moosmattstraße 3, 8905 Arni
I dettagli e i dati qui riportati sono stati attentamente verificati. Le immagini possono differire dagli originali. Altri dati tecnici possono essere trovati nei manuali. Salvo modifiche tecniche o errori.
Generato il 17.10.2024, 09:26