## Worksheet
A-K8+1P-M23-S-G-5M-BK-1-X-X-4
Cavo di collegamento 8+1 poli
Dati per l&apos;ordine
Codice | A-K8+1P-M23-S-G-5M-BK-1-X-X-4
Codice articolo (codice d'ordine) | 101209959
EAN (European Article Number) | 4030661384757
eCl@ss number, version 12.0 | 27-06-03-11
eCl@ss number, version 11.0 | 27-06-03-11
Numero eCl@ss, versione 9.0 | 27-06-03-11
ETIM number, version 7.0 | EC001855
ETIM number, version 6.0 | EC001855
Dati generali
Versione | dritto
Peso lordo | 627 g
Dati generali - Caratteristiche
Numero di conduttori elettrici | 8
Dati meccanici
Coppia, massima | 1 Nm
Dati meccanici - Tecnologia di collegamento
Lunghezza del cavo | 5 m
Sezione conduttore | 0,75 mm2
Diametro del cavo | 7,8 mm
Raggio di flessione (fisso) | 4 x Ø-cavo
Raggio di flessione (mobile) | 10 x Ø-cavo
Colore della guaina del cavo | grigio
Tipo cavo | LiYY
Dati meccanici - collegamento ad innesto connettore A
collegamento ad innesto | Frizione
forma di costruzione | dritto
Blocco del connettore | Blocco a vite
Materiale del pressacavo | Metallo, CuZn, nichelato
Materiale della maniglia | Metallo, CuZn cromato
Colore del corpo maniglia | Cromato
Condizioni ambientali
Grado di protezione | IP66 IP67
Ambient temperature (Connector) | -20 ... +130 °C
Ambient temperature (fixed) | -30 ... +80 °C
Umgebungstemperatur (bewegt) | -10 ... +80 °C
Dati elettrici
Rated operating voltage | 60 VAC
Rated operating voltage | 60 VDC
Pin dei contatti
Pin 1 | 1A1 Ue: (1)
Pin 2 | X1 Entrata di sicurezza 1
Pin 3 | A2 GND
Pin 4 | Y1 Uscita di sicurezza 1
Pin 5 | OUT Uscita di diagnosi
Pin 6 | X2 Entrata di sicurezza 2
Pin 7 | Y2 Uscita di sicurezza 2
Pin 8 | IN Comando magnete
Pin 9 | Non utilizzati
Schmersal Schweiz AG, Moosmattstraße 3, 8905 Arni
I dettagli e i dati qui riportati sono stati attentamente verificati. Le immagini possono differire dagli originali. Altri dati tecnici possono essere trovati nei manuali. Salvo modifiche tecniche o errori.
Generato il 01.02.2025, 09:19