## Worksheet
AZM 170-11ZRKA-ST-2497 24VAC/DC
Custodia in plastica Isolamento di protezione Forma compatta Ritenuta Lunga durata Elevata forza di ritenuta
Dati per l&apos;ordine
Codice | AZM 170-11ZRKA-ST-2497 24VAC/DC
Codice articolo (codice d'ordine) | 101179456
EAN (European Article Number) | 4030661312224
eCl@ss number, version 12.0 | 27-27-26-03
eCl@ss number, version 11.0 | 27-27-26-03
Numero eCl@ss, versione 9.0 | 27-27-26-03
ETIM number, version 7.0 | EC002593
ETIM number, version 6.0 | EC002593
Omologazioni - Prescrizioni
Certificazioni | IFA cULus CCC
Dati generali
Prescrizioni | EN ISO 13849-1 EN ISO 14119 EN IEC 60947-5-1
Livello di codifica secondo EN ISO 14119 | ridotta
principio d&apos;azione | elettromeccanico
Materiale della custodia | Plastica, termoplastica rinforzata con fibra di vetro, autoestinguente
Peso lordo | 280 g
Dati generali - Caratteristiche
Principio di corrente di lavoro | Sì
Sblocco manuale | Sì
Numero direzioni di azionamento | 2
quantità di contatti ausiliari | 1
quantità di contatti di sicurezza | 1
Osservazioni per la sicurezza
Norma, Prescrizioni | EN ISO 13849-1
Performance Level, fino a | c
Categoria secondo EN ISO 13849 | 1
B10D Normally-closed contact (NC) | 2.000.000 manovre
Note | Electrical life on request.
B10D Normally-open contact (NO) | 1.000.000 manovre
Note | at 10% Ie and ohmic load
Durata di utilizzo | 20 Anno(i)
Osservazioni per la sicurezza - Uscite di sicurezza
Osservazioni (B10D contatto NO) | con 10% Ie e carico ohmico
Osservazioni per la sicurezza - L&apos;esclusione dei guasti
Nota bene: | installabile se è ammessa l&apos;esclusione di guasti per danni pericolosi alla meccanica a 1 canale e se è garantita un&apos;adeguata protezione contro le manipolazioni.
Performance Level, fino a | d
Categoria secondo EN ISO 13849 | 3
Note | for 2-channel use and with suitable logic unit.
Durata di utilizzo | 20 Anno(i)
Dati meccanici
Durata meccanica, minimo | 1.000.000 manovre
Forza di mantenimento in chiusura secondo EN ISO 14119 | 1.000 N
Forza di mantenimento in chiusura, massima {N} | 1.300 N
Forza di ritenuta | 30 N
corsa d&apos;apertura obbligata | 11 mm
Positive break force per NC contact, minimum | 8,5 N
Forza di apertura obbligata, minima | 8,5 N
Velocità di azionamento, massima | 2 m/s
Montaggio | Viti
Versione delle viti di fissaggio | 2x M5
Tightening torque of the fastening screws for the housing cover, minimum | 0,7 Nm
Tightening torque of the fastening screws for the housing cover, maximum | 1 Nm
Note | Torx T10
Dati meccanici - Tecnologia di collegamento
Posizione connettore | A al centro
Connettore di collegamento | Connettore maschio incorporato M12, 4 poli, codifica A tecnica di taglio a blocco
Sezione di collegamento, minima | 0,75 mm²
Sezione di collegamento, massimo | 1 mm²
Allowed type of cable | flexible
Dati meccanici - Dimensioni
lunghezza del sensore | 30 mm
larghezza del sensore | 90 mm
altezza del sensore | 75,5 mm
Condizioni ambientali
Grado di protezione | IP67
Ambient temperature | -25 ... +60 °C
Storage and transport temperature | -25 ... +85 °C
Osservazioni (umidità relativa) | non condensante non gela
Classe di protezione | II
Altitudine di installazione ammissibile s.l.m., massima | 2.000 m
Condizioni ambientali - Valori di isolamento
Tensione d&apos;isolamento nominale | 60 V
Resistenza alla tensione impulsiva nominale | 0,8 kV
Categoria di sovratensione | III
Grado di inquinamento secondo IEC/EN 60664-1 | 3
Dati elettrici
Corrente termica continua | 4 A 6 A
Tensione d&apos;alimentazione comando | 24 VAC/DC
Corrente nominale di cortocircuito condizionata secondo EN 60947-5-1 | 1.000 A
Potenza elettrica assorbita, massima | 12 W
Elemento di commutazione | 1 contatto di chiusura (NO) / 1 contatti d&apos;apertura (NC)
Osservazioni (elemento di commutazione) | Scambio con doppia interruzione Zb oppure 2 contatti NC, ponticelli di contatto galvanicamente separati
principio di comando | slow action, positive break NC contact
Frequenza di commutazione | 1.000 /h
Materiale dei contatti, elettrici | Argento
Dati elettrici - Comando magnete IN
Magnet switch-on time | 100 %
Test pulse duration, maximum | 5 ms
Test pulse interval, minimum | 50 ms
Dati elettrici - Contatti di sicurezza
Tensione, Categoria d&apos;utilizzo AC-15 | 230 VAC
Corrente, categoria d&apos;utilizzo AC-15 | 4 A
Tensione, Categoria d&apos;utilizzo DC-13 | 24 VDC
Corrente, categoria d&apos;utilizzo DC-13 | 4 A
Osservazioni, categoria d&apos;utilizzo DC-13 | Connector 4-pole
Dati elettrici - Contatti ausiliari
Tensione, Categoria d&apos;utilizzo AC-15 | 230 VAC
Corrente, categoria d&apos;utilizzo AC-15 | 4 A
Tensione, Categoria d&apos;utilizzo DC-13 | 24 VDC
Corrente, categoria d&apos;utilizzo DC-13 | 4 A
Osservazioni, categoria d&apos;utilizzo DC-13 | Connector 4-pin
Altri dati
Nota (applicazioni) | dispositivo di sicurezza scorrevole dispositivo di sicurezza rimovibile interruttori di sicurezza rotativi
Fornitura
Fornitura | Actuator must be ordered separately. Tappo per fessure
Osservazioni
Nota (generale) | La tecnica di morsetti a taglio facilita il collegamento di cavi flessibili senza l&apos;impiego di capocorda.
Osservazioni (Sblocco manuale) | Per lo sblocco manuale con chiave triangolare M5, disponibile come accessorio
Schmersal Schweiz AG, Moosmattstraße 3, 8905 Arni
I dettagli e i dati qui riportati sono stati attentamente verificati. Le immagini possono differire dagli originali. Altri dati tecnici possono essere trovati nei manuali. Salvo modifiche tecniche o errori.
Generato il 20.12.2024, 20:17