## Worksheet
ASIM-C-M12-4P-2M
Modulo di ingresso Safety compatto Integrato nel ripartitore passivo Per 2 contatti NC a potenziale zero Grado di protezione IP67
Dati per l&apos;ordine
Codice | ASIM-C-M12-4P-2M
Codice articolo (codice d'ordine) | 103004695
EAN (European Article Number) | 4030661441054
eCl@ss number, version 12.0 | 27-24-26-04
eCl@ss number, version 11.0 | 27-24-26-04
Numero eCl@ss, versione 9.0 | 27-24-26-04
ETIM number, version 7.0 | EC001599
ETIM number, version 6.0 | EC001599
Omologazioni - Prescrizioni
Certificazioni | cULus
Dati generali
Prescrizioni | EN 50295 EN IEC 62061 EN ISO 13849-1 EN IEC 60947-5-1 EN IEC 60947-5-3 EN IEC 60947-5-5 EN IEC 60204-1 EN IEC 60947-1
Materiale della custodia | materiale sintetico, termoplastica
Tempo di reazione, massimo | 1 ms
Tempo di rischio, massimo | 5 ms
Peso lordo | 137 g
Dati generali - Caratteristiche
Funzioni di sicurezza | Sì
Display integrato, stato | Sì
Osservazioni per la sicurezza
Norma, Prescrizioni | EN IEC 62061
Performance Level, fino a | e
Categoria secondo EN ISO 13849 | 4
Safety Integrity Level (SIL), idoneo per applicazioni in | 3
Durata di utilizzo | 20 Anno(i)
Dati meccanici - Tecnologia di collegamento
Lunghezza del cavo | 2 m
Connettore di collegamento | Connettore femmina, M12 4 poli, con codifica A
Materiale del cavo | Polyuretano PUR
Dati meccanici - Dimensioni
larghezza | 27,7 mm
altezza | 40,5 mm
profondità | 22 mm
Condizioni ambientali
Grado di protezione | IP67
Ambient temperature | -20 ... +60 °C
Storage and transport temperature | -25 ... +80 °C
Umidità relativa, minima | 30 %
Umidità relativa, massima | 95 %
Osservazioni (umidità relativa) | non condensante non gela
Resistenza alle vibrazioni secondo EN 60068-2-6 | 10 … 57 Hz, ampiezza 0,75 mm
resistenza a urti | 30 g / 11 ms
Classe di protezione | III
Condizioni ambientali - Valori di isolamento
Tensione d&apos;isolamento nominale | 32 VDC
Resistenza alla tensione impulsiva nominale | 0,8 kV
Categoria di sovratensione | III
Grado di inquinamento secondo VDE 0100 | 3
Dati elettrici - AS-Interface
Rated operating voltage | 26,5 ... 31,6 VDC (Protection against polarity reversal)
AS-i Assorbimento di corrente, massimo | 90 mA
Dati elettrici - Specifica AS-Interface
Versione AS-i | V 3.0
Profilo AS-i | S-0.B.F.0
Ingresso AS-i, Canale 1 | Bit dati DI 0/DI 1 = trasmissione dinamica del codice
Ingresso AS-i, Canale 2 | Bit dati DI 2/DI 3 = trasmissione dinamica del codice
Uscite AS-i, DO 0 | Nessuna funzione
Uscite AS-i, DO 1 ... DO 3 | Nessuna funzione
Bit parametri AS-i, P0 | Sorveglianza comunicazione AS-i
Bit parametri AS-i, P1 ... P3 | Nessuna funzione
Osservazioni (AS-i Bit parametri) | Impostare le uscite parametri su "1111" (0xF)
AS-i Indirizzo modulo di ingresso | 0
Osservazioni (indirizzo modulo di ingresso AS-i) | Preimpostato su indirizzo 0, modificabile tramite busmaster AS-Interface o dispositivo di programmazione portatile
Segnalazione di stato
Osservazioni (Indicatori di stato a LED) | (1) LED verde: tensione di alimentazione AS-i / indirizzo slave = 0 (2) LED rosso: errore di comunicazione AS-i / indirizzo slave = 0 (3) LED giallo: I1 = Stato ingresso di sicurezza 1 (4) LED giallo: I2 = Stato ingresso di sicurezza 2 (5) LED giallo: -
Schmersal Schweiz AG, Moosmattstraße 3, 8905 Arni
I dettagli e i dati qui riportati sono stati attentamente verificati. Le immagini possono differire dagli originali. Altri dati tecnici possono essere trovati nei manuali. Salvo modifiche tecniche o errori.
Generato il 12.12.2024, 21:05