## Worksheet
HWT21-BL-WS
2 Posizione di commutazione nottolino corta design igienico
Dati per l&apos;ordine
Codice | HWT21-BL-WS
Codice articolo (codice d'ordine) | 103039678
EAN (European Article Number) | 4030661617640
Numero eCl@ss, versione 12.0 | 27-37-12-13
Numero eCl@ss, versione 11.0 | 27-37-12-13
Numero eCl@ss, versione 9.0 | 27-37-12-13
Numero ETIM, versione 7.0 | EC000222
Numero ETIM, versione 6.0 | EC000222
Omologazioni - Prescrizioni
Certificazioni | cULus hygiene tested
Dati generali
Prescrizioni | EN IEC 60947-5-1 EN IEC 60947-1 DIN EN 1672-2
Versione | Montaggio piastra frontale
forma di costruzione | Tonda
nottolino | Corto
Tipo di tenuta | Membrana Tenute a labbro
materiale dell&apos;apparecchio di comando | materiale sintetico
Materiale dell&apos;anello frontale | Stainless steel (V4A)
Materiale del nottolino | ABS
Colore dell&apos;apparecchio di comando | Bianco
Colore dell&apos;anello frontale | Argento
Colore del rivestimento della guarnizione | blu
Peso lordo | 72 g
Dati generali - Caratteristiche
Tastatore possibile | Sì
quantità di posizioni di comando | 2
Numero di elementi di contatto, massimo | 4
Anti-torsion protection | Yes
Osservazioni per la sicurezza
Durata di utilizzo | 20 Anno(i)
Dati meccanici
Posizione pulsante | a destra
Durata meccanica, dispositivi di comando | 300.000 manovre
Angolo di comando, destra | 45 °
momento torcente di azionamento | 0,5 Nm
Montaggio | Dado centrale
Coppia di serraggio dei dati, massima | 4 Nm
Dati meccanici - Dimensioni
Larghezza, massimo | 46 mm
altezza | 79 mm
Altezza di installazione | 31 mm
Nota (altezza di installazione) | Height in front of the front panel.
Profondità di montaggio | 48 mm
Osservazioni (profondità di montaggio) | Depth behind front panel including one contact element
Diametro dell&apos;anello frontale | 45 mm
Lunghezza della maniglia | 26 mm
Diametro di montaggio | 22,3 mm
Spessore della piastra frontale, minima | 1,5 mm
Spessore della piastra frontale, massima | 6 mm
Spaziatura | 65 x 65 mm
Condizioni ambientali
Grado di protezione | IP67 IP69K
Temperatura ambiente | +0 ... +80 °C
Umidità relativa, massima | 93 %
Osservazioni (umidità relativa) | non condensante non gela
Resistenza alle vibrazioni | 5 g
resistenza a urti
Altitudine di installazione ammissibile s.l.m., massima | 2.000 m
Altri dati
Nota (applicazioni) | Safety Field Box con I/O decentralizzati
Fornitura
Nota (fornitura, quantità e tipo) | Scope of delivery with contact carrier SMF
Schmersal Schweiz AG, Moosmattstraße 3, 8905 Arni
I dettagli e i dati qui riportati sono stati attentamente verificati. Le immagini possono differire dagli originali. Altri dati tecnici possono essere trovati nei manuali. Salvo modifiche tecniche o errori.
Generato il 08.10.2025, 15:48