## Worksheet
HDT-BL-GB
design igienico elementi di tenuta blu visibili Possibilità di personalizzare la simbologia
Dati per l&apos;ordine
Codice | HDT-BL-GB
Codice articolo (codice d'ordine) | 103039533
EAN (European Article Number) | 4030661617435
eCl@ss number, version 12.0 | 27-37-12-10
eCl@ss number, version 11.0 | 27-37-12-10
Numero eCl@ss, versione 9.0 | 27-37-12-10
ETIM number, version 7.0 | EC000221
ETIM number, version 6.0 | EC000221
Omologazioni - Prescrizioni
Certificazioni | cULus hygiene tested
Dati generali
Prescrizioni | EN IEC 60947-5-1 EN IEC 60947-1 DIN EN 1672-2
Versione | Pushbutton
forma di costruzione | Tonda Tactile
condizioni di montaggio (meccanico) | arbitrariamente
Tipo di tenuta | Membrana Tenute a labbro
materiale dell&apos;apparecchio di comando | materiale sintetico
Materiale della calotta | materiale sintetico
Materiale dell&apos;anello frontale | Edelstahl
Colore dell&apos;apparecchio di comando | giallo
Colore dell&apos;anello frontale | Argento
Colore del rivestimento della guarnizione | blu
Peso lordo | 47 g
Dati generali - Caratteristiche
flangia di montaggio | Sì
Tastatore possibile | Sì
quantità di posizioni di comando | 1
Dati meccanici
Sblocco | senza
Durata meccanica, dispositivi di comando | 1.000.000 manovre
Corsa di comando | 3,5 mm
Montaggio | Dado centrale
Coppia di serraggio dei dati, massima | 4 Nm
Typical actuating force of the push button | 1,5 N
Dati meccanici - Dimensioni
altezza | 11 mm
Mounting height | 13 mm
Note (Mounting height) | Height in front of the front panel.
Profondità di montaggio | 48 mm
Osservazioni (profondità di montaggio) | Più collegamento ad innesto
diametro dela superficie del pulsante | 22 mm
Diametro per le testine di attuazione | 45 mm
Diametro dell&apos;anello frontale | 44,5 mm
Mounting diameter | 22,3 mm
Spessore della piastra frontale, minima | 1,5 mm
Spessore della piastra frontale, massima | 6 mm
Spaziatura | 65 x 65 mm
Condizioni ambientali
Grado di protezione | IP67 IP69K
Ambient temperature | -25 ... +80 °C
Dati elettrici
Frequenza di commutazione | 1.000 /h
Fornitura
Nota (fornitura, quantità e tipo) | Scope of delivery with contact carrier SMF
Schmersal Schweiz AG, Moosmattstraße 3, 8905 Arni
I dettagli e i dati qui riportati sono stati attentamente verificati. Le immagini possono differire dagli originali. Altri dati tecnici possono essere trovati nei manuali. Salvo modifiche tecniche o errori.
Generato il 15.02.2025, 09:51