## Worksheet
HDL-BL-GN
design igienico illuminabile elementi di tenuta blu visibili
Dati per l&apos;ordine
Codice | HDL-BL-GN
Codice articolo (codice d'ordine) | 103039537
EAN (European Article Number) | 4030661617527
eCl@ss number, version 12.0 | 27-37-12-11
eCl@ss number, version 11.0 | 27-37-12-11
Numero eCl@ss, versione 9.0 | 27-37-12-11
ETIM number, version 7.0 | EC000223
ETIM number, version 6.0 | EC000223
Omologazioni - Prescrizioni
Certificazioni | hygiene tested
Dati generali
Prescrizioni | EN IEC 60947-5-1 EN IEC 60947-1 DIN EN 1672-2
Versione | Montaggio piastra frontale Illuminated pushbutton
forma di costruzione | Tonda Tactile
Tipo di tenuta | Membrana Tenute a labbro
materiale dell&apos;apparecchio di comando | materiale sintetico
Materiale dell&apos;anello frontale | stainless steel
Colore dell&apos;apparecchio di comando | verde
Colore dell&apos;anello frontale | Argento
Colore del rivestimento della guarnizione | blu
Colore della guarnizione | blu
Peso lordo | 47 g
Dati generali - Caratteristiche
Possibilità di illuminazione | Sì
flangia di montaggio | Sì
Tastatore possibile | Sì
Isolamento completo: | Sì
Number of contact elements, maximum | 2
Dati meccanici
Sblocco | senza
Corsa di comando | 3,5 mm
Montaggio | Dado centrale
Coppia di serraggio dei dati, massima | 4 Nm
Dati meccanici - Dimensioni
Mounting height | 13 mm
Note (Mounting height) | Height in front of the front panel.
Profondità di montaggio | 51 mm
Osservazioni (profondità di montaggio) | Più collegamento ad innesto
diametro totale | 44,5 mm
diametro dela superficie del pulsante | 22 mm
Diametro per le testine di attuazione | 45 mm
Diametro dell&apos;anello frontale | 44,5 mm
Mounting diameter | 22,3 mm
Spessore della piastra frontale, minima | 1,5 mm
Spessore della piastra frontale, massima | 6 mm
Spaziatura | 65 x 65 mm
Condizioni ambientali
Grado di protezione | IP67 IP69K
Ambient temperature | -25 ... +80 °C
Fornitura
Nota (fornitura, quantità e tipo) | La flangia di montaggio ELM è compresa nella fornitura
Schmersal Schweiz AG, Moosmattstraße 3, 8905 Arni
I dettagli e i dati qui riportati sono stati attentamente verificati. Le immagini possono differire dagli originali. Altri dati tecnici possono essere trovati nei manuali. Salvo modifiche tecniche o errori.
Generato il 19.12.2024, 18:26