## Worksheet
HML-BL-GB
design igienico irradiante a 360° elementi di tenuta blu visibili
Dati per l&apos;ordine
Codice | HML-BL-GB
Codice articolo (codice d'ordine) | 103039526
EAN (European Article Number) | 4030661617558
eCl@ss number, version 12.0 | 27-37-12-11
eCl@ss number, version 11.0 | 27-37-12-11
Numero eCl@ss, versione 9.0 | 27-37-12-11
ETIM number, version 7.0 | EC000223
ETIM number, version 6.0 | EC000223
Omologazioni - Prescrizioni
Certificazioni | hygiene tested
Dati generali
Prescrizioni | EN IEC 60947-5-1 EN IEC 60947-1 DIN EN 1672-2
Versione | Indicator lights Montaggio piastra frontale
forma di costruzione | Tonda Piatto alta
condizioni di montaggio (meccanico) | arbitrariamente
Tipo di tenuta | Membrana Tenute a labbro
Materiale della calotta | materiale sintetico
Colore della calotta | giallo
Colore del rivestimento della guarnizione | blu
Peso lordo | 27 g
Dati generali - Caratteristiche
Possibilità di illuminazione | Sì
flangia di montaggio | Sì
Isolamento completo: | Sì
Dati meccanici
Montaggio | Dado centrale
Coppia di serraggio dei dati, massima | 4 Nm
Dati meccanici - Dimensioni
Mounting height | 10 mm
Note (Mounting height) | Height in front of the front panel.
Profondità di montaggio | 51 mm
Osservazioni (profondità di montaggio) | Depth behind front panel including light element
diametro totale | 44,5 mm
Diametro per le testine di attuazione | 45 mm
Mounting diameter | 22,3 mm
Spessore della piastra frontale, minima | 1,5 mm
Spessore della piastra frontale, massima | 6 mm
Spaziatura | 65 x 65 mm
Condizioni ambientali
Grado di protezione | IP67 IP69K
Ambient temperature | -25 ... +80 °C
Segnalazione di stato
Osservazioni (Display integrato, stato) | per 24VAC/DC
Fornitura
Nota (fornitura, quantità e tipo) | La flangia di montaggio ELM è compresa nella fornitura
Schmersal Schweiz AG, Moosmattstraße 3, 8905 Arni
I dettagli e i dati qui riportati sono stati attentamente verificati. Le immagini possono differire dagli originali. Altri dati tecnici possono essere trovati nei manuali. Salvo modifiche tecniche o errori.
Generato il 28.12.2024, 05:31