## Worksheet
BN 80-RZ
| Ad azionamento senza contatto 1 contatti reed Lunga durata Forma piatta | Distanza di commutazione fino a 60 mm, dipendente dal magnete di azionamento e versione 44 mm x 13 mm x 9 mm Custodia in plastica Superficie di azionamento segnalata dal nasello
Dati per l&apos;ordine
Codice | BN 80-RZ
Codice articolo (codice d'ordine) | 101139647
EAN (European Article Number) | 4030661282176
eCl@ss number, version 12.0 | 27-27-43-02
eCl@ss number, version 11.0 | 27-27-01-05
Numero eCl@ss, versione 9.0 | 27-27-01-05
ETIM number, version 7.0 | EC002544
ETIM number, version 6.0 | EC002544
Dati generali
principio d&apos;azione | magnetico
forma costruttiva dell&apos;alloggiamento | parallelepipedo
Materiale della custodia | materiale sintetico, termoplastica rinforzata con fibra di vetro
Area attiva | materiale sintetico
Peso lordo | 24 g
Dati generali - Caratteristiche
Blocco | Sì
Numero di contatti a scatto | 1
Dati meccanici
Piano di azionamento | lateralmente
Area attiva | lateralmente
Elemento di azionamento | magnete
Durata meccanica, minimo | 1.000.000.000 manovre
Dati meccanici - Distanze di commutazione secondo EN IEC 60947-5-3
intervallo di commutazione | BP 10 = 2 … 9 mm 2 x BP 10 = 2 … 13 mm 0 mm … 60 mm BP 6S = 4 … 18 mm BP 7S = 6 … 22 mm BP 10S = 10 … 30 mm 2 x BP 10S = 12 … 36 mm BP 15S = 12 … 30 mm 2 x BP 15S = 13 … 38 mm BP 34S = 20 … 50 mm 2 x BP 34S = 22 … 60 mm BP 20S = 10 ... 38 mm BP 31S = 12 ... 40 mm BP 11S = 10 ... 30 mm BP 12S = 10 ... 34 mm
Osservazioni (intervallo di commutazione Sn) | Distanza di commutazione fino a 60 mm, dipendente dal magnete di azionamento e versione
Precisione di ripetizione R | 0,3 mm
Dati meccanici - Tecnologia di collegamento
Lunghezza del cavo | 1 m
Connettore di collegamento | cavo
Sezione conduttore | 0,25 mm2
Sezione conduttore | 23 AWG
materiale della guaina del cavo | PVC
Dati meccanici - Dimensioni
lunghezza del sensore | 9 mm
larghezza del sensore | 44 mm
altezza del sensore | 13 mm
Condizioni ambientali
Grado di protezione | IP67
Ambient temperature | -25 ... +75 °C
resistenza a urti | 15 g, oscillazione sinusoidale
Elevata resistenza agli urti | 15 g, oscillazione sinusoidale
Dati elettrici
Tensione di commutazione, massima | 200 VAC
Tensione di commutazione, massima | 200 VDC
Corrente di commutazione, massimo | 1,5 A
Capacità di commutazione, massima | 8 W
Capacità di commutazione, massima | 10 VA
Elemento di commutazione | commutatore bistabile
Durata rimbalzo, massimo | 0,5 ms
Dati elettrici - Uscite digitali
Versione | contatti reed
Fornitura
Fornitura | Actuator must be ordered separately.
Accessori
Raccomandazione, (Azionatore) | BP 10 BP 10 S BP 15 S BP 34 S BP 20 S BP 31 S BP 11 S BP 12 S BP 6 S BP 7 S 2x BP 15 S 2x BP 34 S
Osservazioni
Nota (generale) | La funzione di apertura e di chiusura dipende dalla direzione di azionamento, dal magnete di azionamento e dalla polarità del magnete di azionamento.
Schmersal Schweiz AG, Moosmattstraße 3, 8905 Arni
I dettagli e i dati qui riportati sono stati attentamente verificati. Le immagini possono differire dagli originali. Altri dati tecnici possono essere trovati nei manuali. Salvo modifiche tecniche o errori.
Generato il 23.03.2025, 02:25