## Worksheet
AZIONATORE AZ/AZM 415-B3
Particolarmente adatto per dispositivi di sicurezza girevoli Per raggi di azionamento molto piccoli sul lato stretto dell'azionatore
Dati per l&apos;ordine
Codice | AZIONATORE AZ/AZM 415-B3
Codice articolo (codice d'ordine) | 101144797
EAN (European Article Number) | 4030661134314
eCl@ss number, version 12.0 | 27-27-26-06
eCl@ss number, version 11.0 | 27-27-26-06
Numero eCl@ss, versione 9.0 | 27-27-26-06
ETIM number, version 7.0 | EC001487
ETIM number, version 6.0 | EC001487
Dati generali
Peso lordo | 165 g
Dati meccanici
Raggio di azionamento, minimo | 250 mm
Azionatore | dritto mobile
Forza di sicurezza | 25.000 N
Osservazioni
Nota (generale) | L&apos;asse di rotazione della cerniera ed il bordo superiore dell&apos;interruttore di sicurezza più 36 mm devono formare un piano Gli alloggiamenti per gli azionatori sono dotati di fori per spine. Mediante l&apos;impiego di spine intagliate sarà possibile evitare lo smontaggio degli azionatori. Mediante regolazione della vite ad esagono incassato &quot;a&quot; è possibile impostare gli azionatori praticamente in qualsiasi posizione desiderata. L&apos;azionatore può essere utilizzato anche per porte scorrevoli. Raggio di azionamento regolabile fino a min. 250 con una chiave a brugola SW 4
Schmersal Schweiz AG, Moosmattstraße 3, 8905 Arni
I dettagli e i dati qui riportati sono stati attentamente verificati. Le immagini possono differire dagli originali. Altri dati tecnici possono essere trovati nei manuali. Salvo modifiche tecniche o errori.
Generato il 13.11.2024, 07:54