## Worksheet
ESS21S1.V
Dati per l&apos;ordine
Codice | ESS21S1.V
Codice articolo (codice d'ordine) | 101006161
EAN (European Article Number) | 4030661548562
eCl@ss number, version 12.0 | 27-37-12-43
eCl@ss number, version 11.0 | 27-37-12-43
Numero eCl@ss, versione 9.0 | 27-37-12-43
ETIM number, version 7.0 | EC001029
ETIM number, version 6.0 | EC001029
Dati generali
Prescrizioni | EN IEC 60947-5-1 EN IEC 60947-5-5 EN IEC 60947-1
Versione | Interruttore selettore a chiave - Montaggio piastra frontale
condizioni di montaggio (meccanico) | arbitrariamente
Tipo di tenuta | Tenute piatte, Guarnizioni
Materiale del cilindro | Acciaio
Materiale dell&apos;anello frontale | Alluminio
Colore del cilindro di fissaggio | Argento
Colore dell&apos;anello frontale | Argento
Peso lordo | 142 g
Dati generali - Caratteristiche
Snap-in disponibile | Sì
Isolamento completo: | Sì
Numero di pistoni | 1
quantità di posizioni di comando | 2
Dati meccanici
Sblocco | sbloccaggio a chiave
Pulsante di riarmo | Posizione 0
Posizione di arresto | a destra
Durata meccanica, minimo | 300.000 manovre
Angolo di comando, destra | 90 °
Montaggio | Flangia di montaggio
Coppia di serraggio delle viti | 0,6 Nm
Numero chiave | EKM30
Dati meccanici - Dimensioni
diametro totale | 35 mm
Diametro dell&apos;anello frontale | 35 mm
Diametro del cilindro | 22 mm
Mounting diameter | 22,3 mm
Altezza con chiave inserita | 39 mm
Spessore della piastra frontale, minima | 1 mm
Spessore della piastra frontale, massima | 6 mm
Condizioni ambientali
Grado di protezione | IP65
Temperatura ambiente | +0 ... +75 °C
Resistenza alle vibrazioni secondo EN 60068-2-6 | 5 g
resistenza a urti
Fornitura
Fornitura | 1x Key
Osservazioni
Nota (generale) | Chiusura speciale su richiesta
Schmersal Schweiz AG, Moosmattstraße 3, 8905 Arni
I dettagli e i dati qui riportati sono stati attentamente verificati. Le immagini possono differire dagli originali. Altri dati tecnici possono essere trovati nei manuali. Salvo modifiche tecniche o errori.
Generato il 05.06.2025, 17:11