## Worksheet
EMLH.VGB
Dati per l&apos;ordine
Codice | EMLH.VGB
Codice articolo (codice d'ordine) | 101006225
EAN (European Article Number) | 4030661548647
Numero eCl@ss, versione 12.0 | 27-37-12-11
Numero eCl@ss, versione 11.0 | 27-37-12-11
Numero eCl@ss, versione 9.0 | 27-37-12-11
Numero ETIM, versione 7.0 | EC000223
Numero ETIM, versione 6.0 | EC000223
Omologazioni - Prescrizioni
Certificazioni | cULus
Dati generali
Prescrizioni | EN IEC 60947-5-1 EN IEC 60947-1
Versione | segnalatori luminosi Montaggio piastra frontale
forma di costruzione | Tonda Calotta alta
condizioni di montaggio (meccanico) | arbitrariamente
Tipo di tenuta | Tenute piatte, Guarnizioni
Materiale della calotta | vetro
Materiale dell&apos;anello frontale | Alluminio
Colore della calotta | giallo
Colore dell&apos;anello frontale | Argento
Peso lordo | 35 g
Dati generali - Caratteristiche
Possibilità di illuminazione | Sì
flangia di montaggio | Sì
Isolamento completo: | Sì
Dati meccanici
Montaggio | Flangia di montaggio
Coppia di serraggio delle viti | 0,6 Nm
Dati meccanici - Dimensioni
altezza | 20 mm
Nota (altezza di installazione) | Height in front of the front panel.
diametro totale | 35 mm
Altezza della cupola | 6 mm
Diametro della calotta | 11 mm
Diametro dell&apos;anello frontale | 35 mm
Diametro di montaggio | 22,3 mm
Spessore della piastra frontale, minima | 1 mm
Spessore della piastra frontale, massima | 6 mm
Spaziatura | 40 x 50 mm
Condizioni ambientali
Grado di protezione | IP65
Temperatura ambiente | -25 ... +75 °C
Resistenza alle vibrazioni | 5 g
resistenza a urti
Schmersal Schweiz AG, Moosmattstraße 3, 8905 Arni
I dettagli e i dati qui riportati sono stati attentamente verificati. Le immagini possono differire dagli originali. Altri dati tecnici possono essere trovati nei manuali. Salvo modifiche tecniche o errori.
Generato il 20.10.2025, 14:50