## Worksheet
EX-AZM 415-02/02ZPKA 24VAC/DC-3D
| Ex-Zona 22 Custodia di metallo 130 mm x 100 mm x 46,5 mm Forza di mantenimento in chiusura 3500N 2 interruttori in una custodia | Bloccaggio a sfera regolabile fino a 400 N Ritenuta Apertura senza problemi di porte di protezione deformate mediante sistema di leva a ginocchio 2 passacavi M 20 x 1.5
Dati per l&apos;ordine
Codice | EX-AZM 415-02/02ZPKA 24VAC/DC-3D
Codice articolo (codice d'ordine) | 101194202
EAN (European Article Number) | 4030661358338
eCl@ss number, version 12.0 | 27-27-26-03
eCl@ss number, version 11.0 | 27-27-26-03
Numero eCl@ss, versione 9.0 | 27-27-26-03
ETIM number, version 7.0 | EC002593
ETIM number, version 6.0 | EC002593
Omologazioni - Prescrizioni
Certificazioni | ATEX (Konformitätserklärung)
Protezione antiesplosione
Protezione​ antideflagrante: prescrizioni | EN IEC 60079-0 EN 60079-31
Zone protezione antideflagrante | 22
Categoria della protezione antideflagrante | 3D
Contrassegno della protezione antideflagrante | EX II 3D Ex tc IIIC T90°C Dc X
Dati generali
Prescrizioni | EN IEC 60947-5-1
principio d&apos;azione | elettromeccanico
Materiale della custodia | Alluminio
Materiale del rivestimento della custodia | verniciato
Peso lordo | 976 g
Dati generali - Caratteristiche
Principio di corrente di lavoro | Sì
Numero direzioni di azionamento | 1
quantità di contatti di sicurezza | 4
Osservazioni per la sicurezza
Norma, Prescrizioni | EN ISO 13849-1
Durata di utilizzo | 20 Anno(i)
Osservazioni per la sicurezza - Uscite di sicurezza
B10D contatti d'apertura (NC) | 2.000.000 manovre
Dati meccanici
Durata meccanica, minimo | 1.000.000 manovre
Energia d&apos;urto, massima | 4 J
Forza di mantenimento in chiusura | 3.500 N
Forza di arresto, minima | 80 N
Forza di arresto, massima {N} | 400 N
corsa d&apos;apertura obbligata | 5 mm
Forza di apertura obbligata, minima | 15 N
Velocità di azionamento, massima | 1 m/s
Dati meccanici - Tecnologia di collegamento
Connettore di collegamento | Collegamento a vite M20 x 1.5
Serraggio del pressacavo, minimo | 7 mm
Serraggio del pressacavo, massimo | 12 mm
Sezione di collegamento, minima | 0,75 mm²
Sezione di collegamento, massimo | 2,5 mm²
Osservazioni (Sezione di collegamento) | Tutte le indicazioni sulla sezione del cavo includono le bussole del conduttore.
Dati meccanici - Dimensioni
lunghezza del sensore | 46,5 mm
larghezza del sensore | 130 mm
altezza del sensore | 100 mm
Condizioni ambientali
Grado di protezione | IP67
Ambient temperature | -10 ... +50 °C
Condizioni ambientali - Valori di isolamento
Tensione d&apos;isolamento nominale | 250 VAC
Resistenza alla tensione impulsiva nominale | 4 kV
Dati elettrici
Corrente termica continua | 6 A
Tensione d&apos;alimentazione comando | 24 VAC
Tensione d&apos;alimentazione comando | 24 VDC
Categoria d&apos;utilizzo AC-15 | 230 VAC
Categoria d&apos;utilizzo AC-15 | 4 A
Potenza elettrica assorbita, massima | 10 W
Elemento di commutazione | contatto di chiusura (NO) / contatti d&apos;apertura (NC) /
principio di comando | Commutazione lenta
Materiale dei contatti, elettrici | Argento
Fornitura
Fornitura | Actuator must be ordered separately. incluso pressacavo e viti testati Ex
Schmersal Schweiz AG, Moosmattstraße 3, 8905 Arni
I dettagli e i dati qui riportati sono stati attentamente verificati. Le immagini possono differire dagli originali. Altri dati tecnici possono essere trovati nei manuali. Salvo modifiche tecniche o errori.
Generato il 23.03.2025, 12:12