## Worksheet
SLC440-ER-1370-30-H1
| Tipo di sicurezza 4 secondo IEC 61496-1 Stato e diagnosi via App con Bluetooth Supporto attivo per la configurazione integrato Esclusione: fissa/mobile Doppia conferma | Controllo della protezione integrato Codifica di radiazione Processo in sicurezza con elevata affidabilità Settaggio parametri semplice, non sono richiesti strumenti esterni Classe di protezione opzionale IP69 con custodia protettiva (accessori)
Dati per l&apos;ordine
Codice | SLC440-ER-1370-30-H1
Codice articolo (codice d'ordine) | 103039669
EAN (European Article Number) | 4030661553252
eCl@ss number, version 12.0 | 27-27-27-04
eCl@ss number, version 11.0 | 27-27-27-04
Numero eCl@ss, versione 9.0 | 27-27-27-04
ETIM number, version 7.0 | EC002549
ETIM number, version 6.0 | EC002549
Omologazioni - Prescrizioni
Certificazioni | TÜV cULus ECOLAB
Dati generali
Prescrizioni | EN IEC 61496-2 EN IEC 61496-1
Materiale della custodia | Alluminio
Tempo di reazione, massimo | 20 ms
Dati generali - Caratteristiche
Blocco di riavvio | Sì
Controllo contattori integrato | Sì
Codifica raggi presente | Sì
Funzione di esclusione | Sì
Display a 7 segmenti | Sì
Display integrato, stato | Sì
Display integrato, diagnosi | Sì
Bluetooth | Sì
Numero di uscite digitali sicure | 2
Numero dei raggi | 68
Osservazioni per la sicurezza
Norma, Prescrizioni | EN ISO 13849-1 EN IEC 62061
Performance Level, fino a | e
Categoria secondo EN ISO 13849 | 4
Valore PFH | 5,14 x 10⁻⁹ /h
Safety Integrity Level (SIL), idoneo per applicazioni in | 3
Durata di utilizzo | 20 Anno(i)
tipo di sicurezza secondo IEC 61496-1 | 4
Dati meccanici
Capacità di rilevamento per v = 1,6 m/s | 30 mm
Altezza del campo di protezione | 1.370 mm
Altezza del campo di protezione, minima | 3 mm
Ampiezza, campo di protezione, minima | 4 m
Ampiezza, campo di protezione, massimo | 20 m
lunghezza d&apos;onda del sensore | 850 nm
Dati meccanici - Tecnologia di collegamento
Connettore di collegamento | collegamento ad innesto
Connettore di collegamento, ricevitore | Connettore maschio incorporato M12, 8 poli
Connettore di collegamento, trasmettitore | Connettore maschio incorporato M12, 4 poli
Lunghezza del cavo collegabile, massimo | 100 m
Dati meccanici - Dimensioni
altezza des trasmettitores | 1.451 mm
altezza des ricevitores | 1.461 mm
lunghezza del sensore | 33 mm
larghezza del sensore | 27,8 mm
Condizioni ambientali
Grado di protezione | IP67
Ambient temperature | -25 ... +50 °C
Storage and transport temperature | -25 ... +70 °C
Classe di protezione | III
Dati elettrici
Tensione di commutazione OSSD, segnale HIGH | 24 V
Potenza elettrica assorbita del ricevitore, massima | 10 W
Potenza elettrica assorbita dal trasmettitore, massima | 5 W
Dati elettrici - Uscite digitali sicure
Corrente d&apos;uscita (uscita sicura), massimo | 0,25 A
Versione | con commutazione p
Fornitura
Fornitura | Kit con 2 angoli
Accessori
Raccomandazione dispositivo di sicurezza | SRB-E 301
Osservazioni
Nota (generale) | In caso di errore (Interruzione del cavo 0 V) fuoriesce una corrente massima di fuga di 1 mA.
Schmersal Schweiz AG, Moosmattstraße 3, 8905 Arni
I dettagli e i dati qui riportati sono stati attentamente verificati. Le immagini possono differire dagli originali. Altri dati tecnici possono essere trovati nei manuali. Salvo modifiche tecniche o errori.
Generato il 15.10.2024, 18:12