## Worksheet
SRB401EM115V
Modulo di ampliamento per la duplicazione di contatti 4 contatti di sicurezza, STOP 0 1 Uscite di segnalazione
Dati per l&apos;ordine
Nota (possibilità di fornitura) | Non più disponibile!
Codice articolo di ricambio | 101195652
Codice | SRB401EM115V
Codice articolo (codice d'ordine) | 101183481
EAN (European Article Number) | 4250116202461
eCl@ss number, version 12.0 | 27-37-18-19
eCl@ss number, version 11.0 | 27-37-18-19
Numero eCl@ss, versione 9.0 | 27-37-18-19
ETIM number, version 7.0 | EC001449
ETIM number, version 6.0 | EC001449
Dati generali
Prescrizioni | EN IEC 62061 EN ISO 13849-1 EN IEC 60947-5-1 EN IEC 60947-5-3 EN IEC 60947-5-5 EN IEC 61508 EN IEC 60204-1 EN IEC 60947-1
Fattori climatici | EN 60068-2-78
Materiale della custodia | materiale sintetico, termoplastica rinforzata con fibra di vetro, ventilata
Peso lordo | 260 g
Dati generali - Caratteristiche
Riconoscimento rottura filo | Sì
Morsetti estraibili | Sì
Circuito di ripristino | Sì
Funzione di reset automatico | Sì
Riconoscimento dispersione a terra | Sì
Display integrato, stato | Sì
quantità di contatti ausiliari | 1
Numero di LED | 1
quantità di contatti d&apos;apertura | 1
quantità di contatti di sicurezza | 4
Osservazioni per la sicurezza
Norma, Prescrizioni | EN IEC 60947-5-1 EN IEC 61508
Categoria Stop | 0
Osservazioni per la sicurezza - Uscite relè
Performance Level, Stop 0, fino a | e
Categoria, Stop 0 | 4
Diagnostic Coverage (DC) Level, Stop 0 | ≥ 99 %
Valore PFH: Stop 0 | 2,00 x 10⁻⁸ /h
Safety Integrity Level (SIL), Stop 0, idoneo per applicazioni in | 3
Durata di utilizzo | 20 Anno(i)
Common Cause Failure (CCF), minimo | 65
Dati meccanici
Durata meccanica, minimo | 10.000.000 manovre
Montaggio | fissaggio rapido per guide DIN secondo DIN EN 60715
Dati meccanici - Tecnologia di collegamento
Identificazione dei collegamenti | IEC/EN 60947-1
Connettore di collegamento | rigido o flessibile Collegamento a vite M20 x 1.5
Sezione di collegamento, minima | 0,25 mm²
Sezione di collegamento, massimo | 2,5 mm²
Coppia di serraggio dei morsetti | 0,6 Nm
Dati meccanici - Dimensioni
larghezza | 22,5 mm
altezza | 100 mm
profondità | 121 mm
Condizioni ambientali
Grado di protezione della custodia | IP40
Grado di protezione del vano di installazione | IP54
Grado di protezione di morsetti o collegamenti | IP20
Ambient temperature | -25 ... +50 °C
Storage and transport temperature | -40 ... +85 °C
Resistenza alle vibrazioni secondo EN 60068-2-6 | 10...55 Hz, ampiezza 0,35 mm, ± 15 %
resistenza a urti | 30 g / 11 ms
Condizioni ambientali - Valori di isolamento
Resistenza alla tensione impulsiva nominale | 4 kV
Categoria di sovratensione | III
Grado di inquinamento secondo VDE 0110 | 2
Dati elettrici
Ambito di frequenza | 50 Hz 60 Hz
Operating voltage | 115 VAC -15 % / +6 %
Rated operating voltage | 115 VAC
Corrente di funzionamento | 50 mA
Tensione nominale di alimentazione di comando in AC a 50 Hz, minima | 97,8 VAC
Tensione nominale di alimentazione di comando in AC a 50 Hz, massima | 121,9 VAC
Tensione nominale di alimentazione di comando in AC a 60 Hz, minimo | 97,8 VAC
Tensione nominale di alimentazione di comando in AC a 60 Hz, massima | 121,9 VAC
Potenza elettrica assorbita | 1 W
Potenza elettrica assorbita | 1 VA
Resistenza contatti, massimo | 0,1 Ω
Nota (Resistenza contatti) | in perfette condizioni
Ritardo alla diseccitazione con arresto d&apos;emergenza, massimo | 35 ms
Tempo, Ritardo all&apos;eccitazione con avvio automatico, massimo, tipico | 30 ms
Materiale dei contatti, elettrici | AgSn0. autopulente, azione obbligata
Dati elettrici - Ingressi digitali
Resistenza del cavo, massimo | 40 Ω
Dati elettrici - Compatibilità elettromagnetica (EMC)
Resistenza alle interferenze | Direttiva EMC
Segnalazione di stato
Stati funzionali visualizzati | posizione dei relè K1/K2
Osservazioni
Nota (generale) | Soppresori induttivi (contattore, relè ecc.) vanno ripristinati con una commutazione idonea.
Esempio di azionamento
Osservazioni (Esempio di azionamento) | Livello di prestazione: controllo monocanale del modulo di ampliamento adatto per il rafforzamento di contatti e duplicazione di contatti del modulo di sicurezza collegato. I morsetti X1 e X2 del modulo di ampliamento devono essere collegati con il circuito di ritorno e con il circuito di reset del modulo di sicurezza. L&apos;esempio di circuito mostra il controllo del modulo di ampliamento mediante un modulo di sicurezza a relè SRB... Con dispositivo di sicurezza chiuso ed in assenza di tensione.
Schmersal Schweiz AG, Moosmattstraße 3, 8905 Arni
I dettagli e i dati qui riportati sono stati attentamente verificati. Le immagini possono differire dagli originali. Altri dati tecnici possono essere trovati nei manuali. Salvo modifiche tecniche o errori.
Generato il 29.11.2024, 00:41