## Worksheet
SLB 400-E50-21P
OSSERVAZIONI: Non più disponibile! (in alternativa: SLB440) portata 15 m Connettore maschio incorporato ruotabile
Dati per l&apos;ordine
Nota (possibilità di fornitura) | Non più disponibile!
Codice | SLB 400-E50-21P
Codice articolo (codice d'ordine) | 101138898
EAN (European Article Number) | 4030661281544
eCl@ss number, version 12.0 | 27-27-27-01
eCl@ss number, version 11.0 | 27-27-27-01
Numero eCl@ss, versione 9.0 | 27-27-27-01
ETIM number, version 7.0 | EC001831
ETIM number, version 6.0 | EC001831
Omologazioni - Prescrizioni
Certificazioni | TÜV
Dati generali
Prescrizioni | EN IEC 61496-1
Materiale della custodia | materiale sintetico
Tempo di reazione, massimo | 25 ms
Osservazioni (tempo di reazione) | Solo in combinazione con modulo di sicurezza
Peso lordo | 42 g
Dati generali - Caratteristiche
trasmettitore | Sì
Display integrato, stato | Sì
Osservazioni per la sicurezza
tipo di sicurezza secondo IEC 61496-1 | 4
Dati meccanici
Ampiezza, campo di protezione, minima | 0 m
Ampiezza, campo di protezione, massimo | 15 m
lunghezza d&apos;onda del sensore | 880 nm
Dati meccanici - Tecnologia di collegamento
Connettore di collegamento | connettore ad innesto M12
Connettore di collegamento, trasmettitore | Connettore maschio incorporato M12, 4 poli, ruotabile
Dati meccanici - Dimensioni
lunghezza del sensore | 63,5 mm
larghezza del sensore | 17 mm
altezza del sensore | 50 mm
Condizioni ambientali
Grado di protezione | IP67
Ambient temperature | +0 ... +60 °C
Storage and transport temperature | -20 ... +80 °C
Classe di protezione | 0
Dati elettrici
Lunghezza del cavo, massimo | 100 m
Dati elettrici - Uscite digitali
Versione | Solo in combinazione con modulo di sicurezza SLB 400-C
Segnalazione di stato
Stati funzionali visualizzati | sporco stato di commutazione
Accessori
Raccomandazione dispositivo di sicurezza | SLB 400-C10-1R
Osservazioni
Osservazioni (Blocco di riavvio) | Solo in combinazione con un modulo di sicurezza
Schmersal Schweiz AG, Moosmattstraße 3, 8905 Arni
I dettagli e i dati qui riportati sono stati attentamente verificati. Le immagini possono differire dagli originali. Altri dati tecnici possono essere trovati nei manuali. Salvo modifiche tecniche o errori.
Generato il 04.10.2024, 14:46