## Worksheet
ADP55.3SW/O.F
Dati per l&apos;ordine
Codice | ADP55.3SW/O.F
Codice articolo (codice d'ordine) | 101054131
EAN (European Article Number) | 4030661605968
Numero eCl@ss, versione 12.0 | 27-37-12-12
Numero eCl@ss, versione 11.0 | 27-37-12-12
Numero eCl@ss, versione 9.0 | 27-37-12-12
Numero ETIM, versione 7.0 | EC001038
Numero ETIM, versione 6.0 | EC001038
Dati generali
Prescrizioni | EN IEC 60947-5-1 EN IEC 60947-1
Versione | Pulsante - Montaggio piastra frontale
forma di costruzione | Tonda
Tipo di tenuta | Tenute piatte, Guarnizioni
materiale dell&apos;apparecchio di comando | materiale sintetico
Materiale dell&apos;anello frontale | materiale sintetico
Colore dell&apos;apparecchio di comando | nero
Colore dell&apos;anello frontale | nero
Peso lordo | 37 g
Dati generali - Caratteristiche
flangia di montaggio | no
Tastatore possibile | Sì
Isolamento completo: | Sì
Dati meccanici
Sblocco | senza
Corsa di comando | 4 mm
Forza di azionamento, circa | 7 N
Montaggio | Dado centrale
Coppia di serraggio delle viti | 1 Nm
Dati meccanici - Dimensioni
altezza | 36 mm
Osservazioni (profondità di montaggio) | Depth behind front panel including one contact element
diametro totale | 55 mm
Diametro per le testine di attuazione | 55 mm
Diametro dell&apos;anello frontale | 49 mm
Diametro di montaggio | 22,3 mm
Spessore della piastra frontale, minima | 1 mm
Spessore della piastra frontale, massima | 6 mm
Spaziatura | 70 x 70 mm
Condizioni ambientali
Grado di protezione | IP65
Temperatura ambiente | -25 ... +60 °C
resistenza a urti | 30 g / 18 ms
Elevata resistenza agli urti | 20 g / 10 ... 150 Hz
Dati elettrici
Frequenza di commutazione massima | 1.200 /h
Schmersal Schweiz AG, Moosmattstraße 3, 8905 Arni
I dettagli e i dati qui riportati sono stati attentamente verificati. Le immagini possono differire dagli originali. Altri dati tecnici possono essere trovati nei manuali. Salvo modifiche tecniche o errori.
Generato il 14.10.2025, 15:44