## Worksheet
EX-BNS 40S-12Z
| Protezione EX per le zone ATEX 2 e 22 Custodia in acciaio temperato 88 mm x 27 mm x 14,5 mm Montaggio nascosto possibile | Non sensibile a spostamento laterale Nessuna usura meccanica Adatto per il settore alimentare Collegamento cavo adatto all' Industria alimentare
Dati per l&apos;ordine
Codice | EX-BNS 40S-12Z
Codice articolo (codice d'ordine) | 103002167
EAN (European Article Number) | 4030661428413
eCl@ss number, version 12.0 | 27-27-44-01
eCl@ss number, version 11.0 | 27-27-24-02
Numero eCl@ss, versione 9.0 | 27-27-24-02
ETIM number, version 7.0 | EC002544
ETIM number, version 6.0 | EC002544
Omologazioni - Prescrizioni
Certificazioni | ATEX (Konformitätserklärung)
Protezione antiesplosione
Protezione​ antideflagrante: prescrizioni | EN IEC 60079-0 EN IEC 60079-15 EN 60079-31
Zone protezione antideflagrante | 2 22
Categoria della protezione antideflagrante | 3G 3D
Contrassegno della protezione antideflagrante | EX II 3G Ex nA nC IIC T6 Gc EX II 3D Ex tc IIIC T80°C Dc X
Dichiarazione del produttore | Zona ATEX 2 e 22
Dati generali
Prescrizioni | BG-GS-ET-14 EN IEC 60947-5-3
forma costruttiva dell&apos;alloggiamento | parallelepipedo
condizioni di montaggio (meccanico) | non allineato
Materiale della custodia | acciaio inossidabile (V4A)
Peso lordo | 200 g
Dati generali - Caratteristiche
Codifica | Sì
Riconoscimento cortocircuiti | Sì
Riconoscimento di corto circuito | Sì
presupposto un&apos;unità di valutazione | Sì
quantità di contatti d&apos;apertura | 2
quantità di contatti di chiusura | 1
Osservazioni per la sicurezza
Norma, Prescrizioni | EN ISO 13849-1
Durata di utilizzo | 20 Anno(i)
Osservazioni per la sicurezza - Uscite di sicurezza
B10D valore, contatti /contatto (NC/NO) | 25.000.000 manovre
Dati meccanici
Area attiva | lateralmente
Elemento di azionamento | magnete
Energia d&apos;urto, massima | 7 J
Direzione del movimento | Frontale verso la superficie attiva
Dati meccanici - Distanze di commutazione secondo EN IEC 60947-5-3
Campo, distanza di commutazione sicura &quot;ON&quot; | 8 mm
Distanza di commutazione sicura &quot;OFF&quot; | 18 mm
Dati meccanici - Tecnologia di collegamento
Lunghezza del cavo | 1 m
Connettore di collegamento | cavo
Sezione conduttore | 0,25 mm2
Sezione conduttore | 23 AWG
materiale della guaina del cavo | LiYY
Dati meccanici - Dimensioni
lunghezza del sensore | 14 mm
larghezza del sensore | 88 mm
altezza del sensore | 27 mm
Condizioni ambientali
Grado di protezione | IP65 IP67
Ambient temperature | -20 ... +60 °C
Storage and transport temperature | -25 ... +80 °C
Resistenza alle vibrazioni secondo EN 60068-2-6 | 10…55 Hz, ampiezza 1 mm
resistenza a urti | 30 g / 11 ms
Dati elettrici
Corrente nominale di cortocircuito condizionata secondo EN 60947-5-1 | 100 A
Tensione di commutazione, massima | 24 VAC
Tensione di commutazione, massima | 24 VDC
Corrente di commutazione, massimo | 0,25 A
Capacità di commutazione, massima | 3 W
Elemento di commutazione | 1 contatto di chiusura (NO) / 2 contatti d&apos;apertura (NC)
Frequenza di commutaz, massimo | 5 Hz
Dati elettrici - Uscite digitali
Versione | Altri, contatti reed
Fornitura
Fornitura | Actuator must be ordered separately.
Accessori
Raccomandazione, (Azionatore) | BPS 40S-2 BPS 40S-1-C BPS 40S-2-C
Raccomandazione dispositivo di sicurezza | SRB-E-301ST SRB-E-201LC
Osservazioni
Nota (generale) | Rappresentazione dei simboli di contatti con dispositivo di sicurezza chiuso. I collegamenti dei contatti nelle versioni con o senza LED sono identici.
Esempio di azionamento
Osservazioni (Esempio di azionamento) | Il contatto S21-S22 deve essere collegato al circuito di sicurezza.
Schmersal Schweiz AG, Moosmattstraße 3, 8905 Arni
I dettagli e i dati qui riportati sono stati attentamente verificati. Le immagini possono differire dagli originali. Altri dati tecnici possono essere trovati nei manuali. Salvo modifiche tecniche o errori.
Generato il 13.03.2025, 17:55