## Worksheet
CSS 8-180-2P+D-M-ST
| 1 x Connettore maschio incorporato M12, 8 poli Diagnosi comoda mediante LED del sensore e l'uscita di segnalazione Custodia in plastica Sistema elettronico senza contatto, codificato Azionabile da posizione sfalsata | Elevata precisione nella ripetizione dei punti di commutazione Max. lunghezza della catena di sensori 200 m Allerta precoce durante l'impiego se si raggiunge l'area di isteresi Collegamento in serie autocontrollato di 16 sensori 2 uscite di sicurezza con commutazione positiva, resistenti a corto circuito
Dati per l&apos;ordine
Codice | CSS 8-180-2P+D-M-ST
Codice articolo (codice d'ordine) | 101209595
EAN (European Article Number) | 4030661387758
eCl@ss number, version 12.0 | 27-27-46-01
eCl@ss number, version 11.0 | 27-27-24-03
Numero eCl@ss, versione 9.0 | 27-27-24-03
ETIM number, version 7.0 | EC001829
ETIM number, version 6.0 | EC001829
Omologazioni - Prescrizioni
Certificazioni | TÜV cULus UKCA
Dati generali
Prescrizioni | EN IEC 60947-5-3 EN IEC 61508
principio d&apos;azione | induttivo
forma costruttiva dell&apos;alloggiamento | cilindro, filetto
condizioni di montaggio (meccanico) | non allineato
Topologia del sensore | Sensore per azionamento in serie Dispositivo finale o unico
Materiale della custodia | materiale sintetico, termoplastica rinforzata con fibra di vetro
Area attiva | materiale sintetico, termoplastica rinforzata con fibra di vetro
materiale del dado | materiale sintetico, termoplastica rinforzata con fibra di vetro
Tempo di reazione, massimo | 30 ms
Tempo di rischio, massimo | 30 ms
Peso lordo | 6 g
Dati generali - Caratteristiche
Riconoscimento cortocircuiti | Sì
Riconoscimento di corto circuito | Sì
Funzioni di sicurezza | Sì
Display integrato, stato | Sì
Numero di uscite semiconduttore con funzione di segnalazione | 1
Numero di uscite digitali sicure | 2
Numero di collegamenti in serie di sensori | 16
Osservazioni per la sicurezza
Norma, Prescrizioni | EN ISO 13849-1 EN IEC 60947-5-3 EN IEC 61508
Performance Level, fino a | e
Categoria secondo EN ISO 13849 | 4
Valore PFH | 2,50 x 10⁻⁹ /h
Safety Integrity Level (SIL), idoneo per applicazioni in | 3
Durata di utilizzo | 20 Anno(i)
Dati meccanici
Coppia di serraggio dei dati, massima | 3 Nm
Mechanical data - Switching distances
Switch distance, typical | 8 mm
Campo, distanza di commutazione sicura &quot;ON&quot; | 7 mm
Distanza di commutazione sicura &quot;OFF&quot; | 10 mm
Note (switching distance) | All switching distances in accordance EN IEC 60947-5-3
Isteresi (Distanza di commutazion), massimo | 0,7 mm
Precisione di ripetizione R | 0,2 mm
Dati meccanici - Tecnologia di collegamento
Connettore di collegamento | Connettore maschio incorporato M12, 8 poli
Connettore di collegamento, ingresso/uscita | connettore M12, 8 poli
Dati meccanici - Dimensioni
filettatura metrica (ISO) del sensore | M18
spazio chiave | 24 SW
lunghezza del sensore | 92 mm
Condizioni ambientali
Grado di protezione | IP65 IP67
Temperatura ambiente | -25 ... +60 °C
Temperatura di stoccaggio e trasporto | -25 ... +85 °C
Resistenza alle vibrazioni secondo EN 60068-2-6 | 10…55 Hz, ampiezza 1 mm
resistenza a urti | 30 g / 11 ms
Classe di protezione | II
Condizioni ambientali - Valori di isolamento
Tensione d&apos;isolamento nominale | 32 VDC
Resistenza alla tensione impulsiva nominale | 0,8 kV
Categoria di sovratensione | III
Grado di inquinamento secondo VDE 0100 | 3
Dati elettrici
Operating voltage | 24 VDC -15 % / +10 %
No-load supply current I0, typical | 50 mA
Rated operating voltage | 24 VDC
Corrente di funzionamento | 1.000 mA
Frequenza di commutaz, circa | 3 Hz
Utilisation category DC-12 | 24 VDC / 0,05 A
Dati elettrici - Uscite digitali sicure
Corrente d&apos;esercizio nominale (uscite di sicurezza) | 500 mA
Corrente d&apos;uscita (uscita sicura), massimo | 0,5 A
Versione | con commutazione p
Caduta di tensione Ud, massimo | 0,5 V
corrente residua | 0,5 mA
Tensione, Categoria d&apos;utilizzo DC-12 | 24 VDC
Corrente, categoria d&apos;utilizzo DC-12 | 0,5 A
Tensione, Categoria d&apos;utilizzo DC-13 | 24 VDC
Corrente, categoria d&apos;utilizzo DC-13 | 0,5 A
Dati elettrici - Uscita di diagnosi
Rated operating voltage | 24 VDC
Versione | commutazione p
Caduta di tensione Ud, massimo | 4 V
Tensione, Categoria d&apos;utilizzo DC-12 | 24 VDC
Corrente, categoria d&apos;utilizzo DC-12 | 0,05 A
Tensione, Categoria d&apos;utilizzo DC-13 | 24 VDC
Corrente, categoria d&apos;utilizzo DC-13 | 0,05 A
Segnalazione di stato
Osservazioni (Indicatori di stato a LED) | LED multicolore: Verde, rosso, giallo
Pin dei contatti
Pin 1 | 1A1 Ue: (1)
Pin 2 | X2 Entrata di sicurezza 2
Pin 3 | A2 GND
Pin 4 | Y1 Uscita di sicurezza 1
Pin 5 | Uscite di segnalazione
Pin 6 | X1 Entrata di sicurezza 1
Pin 7 | 2 Uscita di sicurezza Y2
Pin 8 | senza funzione
Fornitura
Fornitura | Actuator must be ordered separately.
Fornitura del materiale di montaggio | 2x Dadi M18 x 1
Accessori
Raccomandazione, (Azionatore) | CST 180-1 CST 180-2
Raccomandazione dispositivo di sicurezza | PROTECT PSC1 SRB-E-301ST SRB-E-201LC
Osservazioni
Nota (generale) | Requisiti per la valorizzazione: ingresso di sicurezza a due canali, idoneo per sensori a commutazione p (positiva) con funzione NA. Il modulo di controllo deve supportare il test di funzione dei sensori di sicurezza con disattivazione ciclica delle uscite del sensore per max. 0,25 ms. Non è invece richiesta la funzione di rilevamento cortocircuito.
Schmersal Schweiz AG, Moosmattstraße 3, 8905 Arni
I dettagli e i dati qui riportati sono stati attentamente verificati. Le immagini possono differire dagli originali. Altri dati tecnici possono essere trovati nei manuali. Salvo modifiche tecniche o errori.
Generato il 17.04.2025, 07:37